## Device_Config
Parameter | Value
w_min | -1
w_max | 1
dw_min | 0.002
up_down | -0.00046343
write_noise_std | 0.026969
n_segments | 10
n_cycles_used | 10
pulses_per_half_cycle | 1000
g_min_original | 9.6774e-07
g_max_original | 4.5064e-06
R2_up | 0.99954
R2_down | 0.99982
RMSE_up | 0.012259
RMSE_down | 0.0082567

## Piecewise_Parameters
Segment | Segment_Start | Segment_End | Piecewise_UP | Piecewise_DOWN
0 | -1 | -0.8 | 0.55104 | 0.46129
1 | -0.8 | -0.6 | 0.73365 | 0.62476
2 | -0.6 | -0.4 | 0.98773 | 0.81646
3 | -0.4 | -0.2 | 1.0254 | 0.99853
4 | -0.2 | 0 | 1.0794 | 1.1959
5 | 0 | 0.2 | 1.1092 | 1.3409
6 | 0.2 | 0.4 | 1.1575 | 1.4746
7 | 0.4 | 0.6 | 1.2266 | 1.5756
8 | 0.6 | 0.8 | 1.264 | 1.6375
9 | 0.8 | 1 | 1.5014 | 0.7874

## UP_Data
Pulse_Number | UP_Avg_Normalized | UP_Std | UP_Model | UP_Residual | UP_Cycle_1 | UP_Cycle_2 | UP_Cycle_3 | UP_Cycle_4 | UP_Cycle_5 | UP_Cycle_6 | UP_Cycle_7 | UP_Cycle_8 | UP_Cycle_9 | UP_Cycle_10
0 | -0.92431 | 0.024466 | -1 | 0.075691 | -0.9558 | -0.95028 | -0.93923 | -0.94475 | -0.95028 | -0.90055 | -0.9116 | -0.89503 | -0.90055 | -0.89503
1 | -0.92376 | 0.024807 | -0.9989 | 0.075141 | -0.94475 | -0.94475 | -0.95028 | -0.95028 | -0.95028 | -0.90608 | -0.89503 | -0.8895 | -0.90055 | -0.90608
2 | -0.92099 | 0.023053 | -0.9978 | 0.076801 | -0.95028 | -0.95028 | -0.93923 | -0.93923 | -0.93923 | -0.89503 | -0.90055 | -0.90055 | -0.90055 | -0.89503
3 | -0.92541 | 0.023211 | -0.99669 | 0.071279 | -0.95028 | -0.94475 | -0.9558 | -0.94475 | -0.94475 | -0.90608 | -0.89503 | -0.90055 | -0.90055 | -0.9116
4 | -0.92541 | 0.023987 | -0.99559 | 0.070177 | -0.95028 | -0.95028 | -0.94475 | -0.94475 | -0.9558 | -0.90055 | -0.90055 | -0.90608 | -0.90055 | -0.90055
5 | -0.92265 | 0.022645 | -0.99449 | 0.071838 | -0.95028 | -0.94475 | -0.93923 | -0.94475 | -0.94475 | -0.90055 | -0.90608 | -0.90055 | -0.8895 | -0.90608
6 | -0.92597 | 0.024609 | -0.99339 | 0.067421 | -0.94475 | -0.95028 | -0.9558 | -0.95028 | -0.95028 | -0.90055 | -0.90055 | -0.90608 | -0.90608 | -0.89503
7 | -0.92486 | 0.021709 | -0.99229 | 0.067424 | -0.9558 | -0.94475 | -0.93923 | -0.93923 | -0.95028 | -0.90055 | -0.9116 | -0.90608 | -0.90055 | -0.90055
8 | -0.92541 | 0.023473 | -0.99118 | 0.065769 | -0.93923 | -0.95028 | -0.95028 | -0.95028 | -0.95028 | -0.9116 | -0.89503 | -0.9116 | -0.90055 | -0.89503
9 | -0.9221 | 0.021744 | -0.99008 | 0.067982 | -0.95028 | -0.94475 | -0.93923 | -0.93923 | -0.93923 | -0.89503 | -0.90608 | -0.91713 | -0.8895 | -0.90055
10 | -0.92707 | 0.021512 | -0.98898 | 0.061907 | -0.94475 | -0.94475 | -0.95028 | -0.95028 | -0.95028 | -0.9116 | -0.90608 | -0.89503 | -0.90608 | -0.9116
11 | -0.93039 | 0.023466 | -0.98788 | 0.05749 | -0.94475 | -0.9558 | -0.96685 | -0.94475 | -0.95028 | -0.90055 | -0.90608 | -0.92265 | -0.90608 | -0.90608
12 | -0.92707 | 0.021082 | -0.98677 | 0.059703 | -0.95028 | -0.9337 | -0.96133 | -0.94475 | -0.94475 | -0.90608 | -0.90608 | -0.9116 | -0.90055 | -0.9116
13 | -0.92376 | 0.019735 | -0.98567 | 0.061916 | -0.94475 | -0.93923 | -0.9337 | -0.94475 | -0.95028 | -0.90055 | -0.90055 | -0.90608 | -0.91713 | -0.90055
14 | -0.92652 | 0.023053 | -0.98457 | 0.058051 | -0.97238 | -0.93923 | -0.93923 | -0.93923 | -0.94475 | -0.90608 | -0.91713 | -0.89503 | -0.90055 | -0.9116
15 | -0.92541 | 0.020561 | -0.98347 | 0.058054 | -0.92818 | -0.9558 | -0.9558 | -0.92818 | -0.95028 | -0.90608 | -0.90055 | -0.90608 | -0.9116 | -0.9116
16 | -0.9221 | 0.025731 | -0.98237 | 0.060267 | -0.96133 | -0.94475 | -0.93923 | -0.93923 | -0.94475 | -0.90055 | -0.87845 | -0.9116 | -0.89503 | -0.90608
17 | -0.92873 | 0.025731 | -0.98126 | 0.052535 | -0.93923 | -0.95028 | -0.95028 | -0.9779 | -0.94475 | -0.9116 | -0.90055 | -0.90055 | -0.90608 | -0.90608
18 | -0.92873 | 0.022299 | -0.98016 | 0.051433 | -0.9558 | -0.9558 | -0.93923 | -0.95028 | -0.95028 | -0.90055 | -0.9116 | -0.9116 | -0.90055 | -0.9116
19 | -0.92762 | 0.022162 | -0.97906 | 0.051436 | -0.95028 | -0.95028 | -0.95028 | -0.95028 | -0.94475 | -0.9116 | -0.90055 | -0.90055 | -0.90055 | -0.91713
20 | -0.92873 | 0.020591 | -0.97796 | 0.049229 | -0.95028 | -0.9558 | -0.94475 | -0.94475 | -0.94475 | -0.89503 | -0.90608 | -0.92265 | -0.9116 | -0.9116
21 | -0.92541 | 0.022544 | -0.97686 | 0.051442 | -0.95028 | -0.93923 | -0.94475 | -0.94475 | -0.94475 | -0.90608 | -0.90608 | -0.88398 | -0.90055 | -0.9337
22 | -0.92818 | 0.027735 | -0.97575 | 0.047577 | -0.93923 | -0.9558 | -0.9558 | -0.95028 | -0.97238 | -0.90055 | -0.89503 | -0.90608 | -0.90608 | -0.90055
23 | -0.92486 | 0.020554 | -0.97465 | 0.04979 | -0.9558 | -0.94475 | -0.93923 | -0.93923 | -0.94475 | -0.90608 | -0.9116 | -0.90055 | -0.90055 | -0.90608
24 | -0.92486 | 0.02294 | -0.97355 | 0.048688 | -0.93923 | -0.95028 | -0.95028 | -0.94475 | -0.95028 | -0.90608 | -0.8895 | -0.90608 | -0.9116 | -0.90055
25 | -0.92762 | 0.026084 | -0.97245 | 0.044823 | -0.95028 | -0.9779 | -0.94475 | -0.94475 | -0.93923 | -0.89503 | -0.9116 | -0.9116 | -0.90055 | -0.90055
26 | -0.92873 | 0.026548 | -0.97135 | 0.042616 | -0.93923 | -0.9779 | -0.95028 | -0.95028 | -0.95028 | -0.90608 | -0.90055 | -0.90055 | -0.90608 | -0.90608
27 | -0.93149 | 0.03137 | -0.97024 | 0.038752 | -1 | -0.95028 | -0.94475 | -0.95028 | -0.95028 | -0.90055 | -0.90608 | -0.9116 | -0.90055 | -0.90055
28 | -0.92541 | 0.01965 | -0.96914 | 0.043727 | -0.94475 | -0.94475 | -0.94475 | -0.94475 | -0.94475 | -0.9116 | -0.90055 | -0.90055 | -0.90608 | -0.9116
29 | -0.92652 | 0.022381 | -0.96804 | 0.04152 | -0.94475 | -0.95028 | -0.9558 | -0.95028 | -0.93923 | -0.89503 | -0.90608 | -0.9116 | -0.9116 | -0.90055
30 | -0.92265 | 0.020524 | -0.96694 | 0.044285 | -0.95028 | -0.94475 | -0.93923 | -0.93923 | -0.93923 | -0.90055 | -0.90608 | -0.90055 | -0.89503 | -0.9116
31 | -0.92818 | 0.025438 | -0.96584 | 0.037658 | -0.94475 | -0.96685 | -0.95028 | -0.95028 | -0.95028 | -0.90055 | -0.89503 | -0.90608 | -0.91713 | -0.90055
32 | -0.92431 | 0.019774 | -0.96473 | 0.040424 | -0.9558 | -0.9337 | -0.95028 | -0.93923 | -0.9337 | -0.90055 | -0.90608 | -0.91713 | -0.90055 | -0.90608
33 | -0.92486 | 0.020405 | -0.96363 | 0.038769 | -0.95028 | -0.95028 | -0.92818 | -0.95028 | -0.93923 | -0.90608 | -0.89503 | -0.91713 | -0.90608 | -0.90608
34 | -0.92265 | 0.022645 | -0.96253 | 0.039877 | -0.95028 | -0.94475 | -0.93923 | -0.94475 | -0.94475 | -0.89503 | -0.9116 | -0.89503 | -0.90055 | -0.90055
35 | -0.92431 | 0.018165 | -0.96143 | 0.037118 | -0.9558 | -0.92265 | -0.94475 | -0.94475 | -0.9337 | -0.9116 | -0.9116 | -0.90055 | -0.90608 | -0.9116
36 | -0.92652 | 0.022381 | -0.96032 | 0.033805 | -0.9558 | -0.95028 | -0.95028 | -0.93923 | -0.94475 | -0.90055 | -0.9116 | -0.9116 | -0.90608 | -0.89503
37 | -0.92597 | 0.019797 | -0.95922 | 0.033256 | -0.9558 | -0.93923 | -0.94475 | -0.94475 | -0.93923 | -0.90608 | -0.91713 | -0.90055 | -0.90055 | -0.9116
38 | -0.92265 | 0.020375 | -0.95812 | 0.035469 | -0.92265 | -0.95028 | -0.94475 | -0.93923 | -0.95028 | -0.90055 | -0.90055 | -0.9116 | -0.90608 | -0.90055
39 | -0.92155 | 0.018946 | -0.95702 | 0.035472 | -0.94475 | -0.93923 | -0.93923 | -0.93923 | -0.93923 | -0.90055 | -0.90608 | -0.90055 | -0.90055 | -0.90608
40 | -0.92155 | 0.02079 | -0.95592 | 0.034369 | -0.93923 | -0.93923 | -0.94475 | -0.94475 | -0.93923 | -0.90608 | -0.8895 | -0.90608 | -0.9116 | -0.89503
41 | -0.91823 | 0.01958 | -0.95481 | 0.036582 | -0.95028 | -0.9337 | -0.92265 | -0.9337 | -0.93923 | -0.89503 | -0.9116 | -0.90608 | -0.8895 | -0.90055
42 | -0.92486 | 0.023981 | -0.95371 | 0.02885 | -0.93923 | -0.9558 | -0.9558 | -0.94475 | -0.94475 | -0.90608 | -0.89503 | -0.89503 | -0.90608 | -0.90608
43 | -0.92265 | 0.025914 | -0.95261 | 0.029958 | -0.94475 | -0.9558 | -0.93923 | -0.9337 | -0.96133 | -0.89503 | -0.9116 | -0.8895 | -0.90055 | -0.89503
44 | -0.91934 | 0.021139 | -0.95151 | 0.032171 | -0.93923 | -0.9337 | -0.93923 | -0.94475 | -0.93923 | -0.90608 | -0.90055 | -0.88398 | -0.89503 | -0.9116
45 | -0.92099 | 0.023316 | -0.95041 | 0.029412 | -0.93923 | -0.95028 | -0.94475 | -0.9337 | -0.94475 | -0.89503 | -0.88398 | -0.91713 | -0.90608 | -0.89503
46 | -0.91934 | 0.021426 | -0.9493 | 0.029967 | -0.95028 | -0.9337 | -0.9337 | -0.93923 | -0.93923 | -0.90608 | -0.9116 | -0.88398 | -0.89503 | -0.90055
47 | -0.91823 | 0.022483 | -0.9482 | 0.02997 | -0.9337 | -0.92265 | -0.94475 | -0.94475 | -0.95028 | -0.8895 | -0.89503 | -0.90055 | -0.90608 | -0.89503
48 | -0.91934 | 0.017331 | -0.9471 | 0.027763 | -0.94475 | -0.9337 | -0.9337 | -0.9337 | -0.9337 | -0.90608 | -0.9116 | -0.90055 | -0.89503 | -0.90055
49 | -0.92155 | 0.021369 | -0.946 | 0.024451 | -0.93923 | -0.93923 | -0.94475 | -0.94475 | -0.94475 | -0.90608 | -0.89503 | -0.89503 | -0.90608 | -0.90055
50 | -0.91823 | 0.022618 | -0.9449 | 0.026664 | -0.94475 | -0.93923 | -0.94475 | -0.9337 | -0.93923 | -0.89503 | -0.89503 | -0.90608 | -0.8895 | -0.89503
51 | -0.91989 | 0.016984 | -0.94379 | 0.023904 | -0.93923 | -0.9337 | -0.92818 | -0.93923 | -0.93923 | -0.90055 | -0.90055 | -0.89503 | -0.9116 | -0.9116
52 | -0.91823 | 0.021793 | -0.94269 | 0.024459 | -0.93923 | -0.94475 | -0.93923 | -0.9337 | -0.93923 | -0.8895 | -0.89503 | -0.90608 | -0.90608 | -0.8895
53 | -0.91326 | 0.02068 | -0.94159 | 0.02833 | -0.9337 | -0.9337 | -0.92265 | -0.93923 | -0.9337 | -0.90055 | -0.90055 | -0.87845 | -0.8895 | -0.90055
54 | -0.92155 | 0.022347 | -0.94049 | 0.01894 | -0.93923 | -0.95028 | -0.93923 | -0.93923 | -0.94475 | -0.8895 | -0.89503 | -0.90608 | -0.91713 | -0.89503
55 | -0.91602 | 0.019107 | -0.93939 | 0.023363 | -0.9337 | -0.93923 | -0.9337 | -0.9337 | -0.9337 | -0.90055 | -0.90055 | -0.8895 | -0.89503 | -0.90055
56 | -0.91602 | 0.022347 | -0.93828 | 0.022261 | -0.91713 | -0.94475 | -0.94475 | -0.93923 | -0.93923 | -0.89503 | -0.8895 | -0.89503 | -0.90055 | -0.89503
57 | -0.91547 | 0.017826 | -0.93718 | 0.021711 | -0.93923 | -0.93923 | -0.92818 | -0.92818 | -0.92818 | -0.89503 | -0.90055 | -0.90608 | -0.89503 | -0.89503
58 | -0.91823 | 0.01958 | -0.93608 | 0.017847 | -0.92818 | -0.93923 | -0.93923 | -0.93923 | -0.93923 | -0.9116 | -0.89503 | -0.89503 | -0.89503 | -0.90055
59 | -0.91492 | 0.019171 | -0.93498 | 0.02006 | -0.93923 | -0.9337 | -0.9337 | -0.92818 | -0.9337 | -0.89503 | -0.89503 | -0.90055 | -0.90055 | -0.8895
60 | -0.91602 | 0.020643 | -0.93387 | 0.017853 | -0.9337 | -0.9337 | -0.9337 | -0.94475 | -0.9337 | -0.90055 | -0.89503 | -0.8895 | -0.8895 | -0.90608
61 | -0.91547 | 0.02008 | -0.93277 | 0.017303 | -0.9337 | -0.93923 | -0.9337 | -0.92818 | -0.93923 | -0.8895 | -0.89503 | -0.90608 | -0.90055 | -0.8895
62 | -0.91381 | 0.016051 | -0.93167 | 0.017858 | -0.9337 | -0.92818 | -0.92818 | -0.92818 | -0.92818 | -0.90055 | -0.89503 | -0.8895 | -0.90608 | -0.90055
63 | -0.91381 | 0.024485 | -0.93057 | 0.016756 | -0.93923 | -0.93923 | -0.93923 | -0.9337 | -0.93923 | -0.8895 | -0.8895 | -0.89503 | -0.8895 | -0.88398
64 | -0.90939 | 0.018523 | -0.92947 | 0.020074 | -0.9337 | -0.92818 | -0.91713 | -0.92818 | -0.92818 | -0.8895 | -0.90055 | -0.89503 | -0.88398 | -0.8895
65 | -0.9116 | 0.025076 | -0.92836 | 0.016762 | -0.92818 | -0.9337 | -0.92818 | -0.9337 | -0.9337 | -0.89503 | -0.88398 | -0.8895 | -0.92818 | -0.86188
66 | -0.90884 | 0.020709 | -0.92726 | 0.018422 | -0.93923 | -0.9337 | -0.9116 | -0.92265 | -0.9337 | -0.8895 | -0.89503 | -0.8895 | -0.88398 | -0.8895
67 | -0.90939 | 0.019951 | -0.92616 | 0.016768 | -0.90608 | -0.92818 | -0.92265 | -0.94475 | -0.9337 | -0.8895 | -0.89503 | -0.8895 | -0.8895 | -0.89503
68 | -0.91105 | 0.031685 | -0.92506 | 0.014008 | -0.92265 | -0.92818 | -0.92818 | -0.9779 | -0.9337 | -0.86188 | -0.8895 | -0.89503 | -0.8895 | -0.88398
69 | -0.90773 | 0.018662 | -0.92396 | 0.016221 | -0.92818 | -0.92818 | -0.92265 | -0.92818 | -0.92265 | -0.8895 | -0.89503 | -0.88398 | -0.88398 | -0.89503
70 | -0.91215 | 0.024516 | -0.92285 | 0.010699 | -0.95028 | -0.9337 | -0.9337 | -0.9337 | -0.92818 | -0.8895 | -0.88398 | -0.89503 | -0.8895 | -0.88398
71 | -0.90829 | 0.016975 | -0.92175 | 0.013464 | -0.92818 | -0.92265 | -0.92265 | -0.92818 | -0.92265 | -0.89503 | -0.89503 | -0.8895 | -0.88398 | -0.89503
72 | -0.90884 | 0.021996 | -0.92065 | 0.01181 | -0.92265 | -0.9337 | -0.9337 | -0.92818 | -0.9337 | -0.88398 | -0.88398 | -0.8895 | -0.89503 | -0.88398
73 | -0.90608 | 0.019611 | -0.91955 | 0.01347 | -0.92818 | -0.92265 | -0.9337 | -0.92265 | -0.91713 | -0.88398 | -0.89503 | -0.8895 | -0.87845 | -0.8895
74 | -0.90718 | 0.022072 | -0.91845 | 0.011263 | -0.92265 | -0.92818 | -0.9337 | -0.92818 | -0.92818 | -0.8895 | -0.88398 | -0.88398 | -0.90055 | -0.87293
75 | -0.90718 | 0.01989 | -0.91734 | 0.010161 | -0.9337 | -0.9337 | -0.92265 | -0.91713 | -0.92265 | -0.88398 | -0.8895 | -0.89503 | -0.89503 | -0.87845
76 | -0.90442 | 0.019305 | -0.91624 | 0.011821 | -0.91713 | -0.91713 | -0.92818 | -0.92818 | -0.92265 | -0.8895 | -0.88398 | -0.87293 | -0.8895 | -0.89503
77 | -0.90442 | 0.018987 | -0.91514 | 0.010719 | -0.92265 | -0.92265 | -0.92265 | -0.9116 | -0.92818 | -0.87845 | -0.88398 | -0.90608 | -0.8895 | -0.87845
78 | -0.89945 | 0.017954 | -0.91404 | 0.01459 | -0.92265 | -0.91713 | -0.91713 | -0.90608 | -0.91713 | -0.88398 | -0.8895 | -0.8674 | -0.88398 | -0.8895
79 | -0.91105 | 0.021604 | -0.91294 | 0.0018853 | -0.9337 | -0.92818 | -0.92818 | -0.92818 | -0.92818 | -0.8895 | -0.8895 | -0.92265 | -0.8895 | -0.87293
80 | -0.90055 | 0.023178 | -0.91183 | 0.01128 | -0.92818 | -0.91713 | -0.91713 | -0.9337 | -0.91713 | -0.87293 | -0.87293 | -0.88398 | -0.87293 | -0.8895
81 | -0.90442 | 0.021968 | -0.91073 | 0.0063109 | -0.91713 | -0.92818 | -0.92818 | -0.92818 | -0.92818 | -0.87845 | -0.87845 | -0.88398 | -0.88398 | -0.8895
82 | -0.9011 | 0.01889 | -0.90963 | 0.0085238 | -0.92265 | -0.91713 | -0.92818 | -0.9116 | -0.91713 | -0.8895 | -0.88398 | -0.88398 | -0.87845 | -0.87845
83 | -0.90331 | 0.020561 | -0.90853 | 0.0052117 | -0.91713 | -0.92265 | -0.92265 | -0.92818 | -0.92265 | -0.90055 | -0.87845 | -0.88398 | -0.88398 | -0.87293
84 | -0.8989 | 0.018987 | -0.90742 | 0.0085295 | -0.92265 | -0.91713 | -0.91713 | -0.9116 | -0.91713 | -0.87293 | -0.88398 | -0.88398 | -0.8895 | -0.87293
85 | -0.8989 | 0.017127 | -0.90632 | 0.0074274 | -0.9116 | -0.91713 | -0.90608 | -0.92265 | -0.91713 | -0.88398 | -0.87845 | -0.87845 | -0.87845 | -0.89503
86 | -0.90166 | 0.018291 | -0.90522 | 0.0035629 | -0.92265 | -0.92265 | -0.91713 | -0.90608 | -0.92265 | -0.87293 | -0.88398 | -0.89503 | -0.89503 | -0.87845
87 | -0.89337 | 0.020382 | -0.90412 | 0.010748 | -0.91713 | -0.9116 | -0.90608 | -0.91713 | -0.9116 | -0.87845 | -0.88398 | -0.86188 | -0.8674 | -0.87845
88 | -0.8989 | 0.021262 | -0.90302 | 0.0041212 | -0.92265 | -0.92265 | -0.91713 | -0.9116 | -0.92265 | -0.87293 | -0.87293 | -0.8895 | -0.88398 | -0.87293
89 | -0.89613 | 0.015191 | -0.90191 | 0.0057815 | -0.92265 | -0.90608 | -0.90608 | -0.90608 | -0.90608 | -0.87845 | -0.8895 | -0.89503 | -0.87293 | -0.87845
90 | -0.89669 | 0.017996 | -0.90081 | 0.0041269 | -0.90608 | -0.91713 | -0.91713 | -0.9116 | -0.91713 | -0.8895 | -0.87293 | -0.87293 | -0.88398 | -0.87845
91 | -0.89282 | 0.021849 | -0.89971 | 0.0068923 | -0.92265 | -0.91713 | -0.90608 | -0.90608 | -0.9116 | -0.8674 | -0.85635 | -0.8895 | -0.87293 | -0.87845
92 | -0.89448 | 0.01755 | -0.89861 | 0.0041327 | -0.90608 | -0.9116 | -0.9116 | -0.91713 | -0.9116 | -0.88398 | -0.87293 | -0.87293 | -0.87845 | -0.87845
93 | -0.89227 | 0.017515 | -0.89751 | 0.0052406 | -0.9116 | -0.9116 | -0.90608 | -0.90608 | -0.9116 | -0.87845 | -0.87845 | -0.87845 | -0.87293 | -0.8674
94 | -0.89227 | 0.01786 | -0.8964 | 0.0041385 | -0.9116 | -0.90608 | -0.90608 | -0.91713 | -0.90608 | -0.88398 | -0.87293 | -0.87293 | -0.8674 | -0.87845
95 | -0.89282 | 0.017506 | -0.8953 | 0.0024839 | -0.9116 | -0.91713 | -0.90055 | -0.90608 | -0.9116 | -0.8674 | -0.87293 | -0.87845 | -0.87845 | -0.88398
96 | -0.8895 | 0.018157 | -0.8942 | 0.0046967 | -0.9116 | -0.9116 | -0.90055 | -0.90608 | -0.90608 | -0.87293 | -0.87845 | -0.8674 | -0.87293 | -0.8674
97 | -0.89392 | 0.020042 | -0.8931 | -0.00082524 | -0.90608 | -0.9116 | -0.92818 | -0.90608 | -0.9116 | -0.87293 | -0.8674 | -0.87845 | -0.88398 | -0.87293
98 | -0.88785 | 0.018165 | -0.892 | 0.00415 | -0.91713 | -0.90608 | -0.8895 | -0.90608 | -0.90055 | -0.8674 | -0.87845 | -0.88398 | -0.86188 | -0.8674
99 | -0.89006 | 0.024139 | -0.89089 | 0.00083798 | -0.92818 | -0.90608 | -0.9116 | -0.9116 | -0.90608 | -0.87293 | -0.85083 | -0.8674 | -0.87293 | -0.87293
100 | -0.88619 | 0.016794 | -0.88979 | 0.0036033 | -0.9116 | -0.90608 | -0.90055 | -0.8895 | -0.90055 | -0.87845 | -0.87293 | -0.87293 | -0.8674 | -0.86188
101 | -0.88895 | 0.017723 | -0.88869 | -0.00026122 | -0.90055 | -0.90055 | -0.9116 | -0.9116 | -0.90608 | -0.87293 | -0.8674 | -0.8674 | -0.87293 | -0.87845
102 | -0.88674 | 0.02129 | -0.88759 | 0.00084664 | -0.9116 | -0.9116 | -0.90608 | -0.90055 | -0.90608 | -0.85635 | -0.8674 | -0.87845 | -0.8674 | -0.86188
103 | -0.88729 | 0.016611 | -0.88648 | -0.00080794 | -0.90055 | -0.90055 | -0.90055 | -0.9116 | -0.90055 | -0.87293 | -0.8674 | -0.86188 | -0.87293 | -0.88398
104 | -0.88729 | 0.020702 | -0.88538 | -0.00191 | -0.9116 | -0.9116 | -0.90608 | -0.89503 | -0.9116 | -0.86188 | -0.86188 | -0.87293 | -0.8674 | -0.87293
105 | -0.88232 | 0.016767 | -0.88428 | 0.0019603 | -0.90608 | -0.90055 | -0.89503 | -0.89503 | -0.89503 | -0.86188 | -0.87293 | -0.86188 | -0.86188 | -0.87293
106 | -0.88343 | 0.01889 | -0.88318 | -0.0002468 | -0.89503 | -0.90608 | -0.90055 | -0.90055 | -0.90608 | -0.8674 | -0.85635 | -0.87293 | -0.86188 | -0.8674
107 | -0.87901 | 0.016473 | -0.88208 | 0.003071 | -0.90055 | -0.8895 | -0.8895 | -0.90055 | -0.89503 | -0.86188 | -0.8674 | -0.86188 | -0.86188 | -0.86188
108 | -0.88122 | 0.021996 | -0.88097 | -0.00024103 | -0.89503 | -0.90055 | -0.89503 | -0.90608 | -0.90608 | -0.8674 | -0.83425 | -0.87293 | -0.8674 | -0.8674
109 | -0.87624 | 0.018022 | -0.87987 | 0.0036293 | -0.8895 | -0.90055 | -0.89503 | -0.8895 | -0.89503 | -0.86188 | -0.86188 | -0.85635 | -0.85635 | -0.85635
110 | -0.88066 | 0.01624 | -0.87877 | -0.0018927 | -0.89503 | -0.89503 | -0.89503 | -0.90608 | -0.8895 | -0.8674 | -0.87293 | -0.86188 | -0.86188 | -0.86188
111 | -0.8779 | 0.024391 | -0.87767 | -0.00023238 | -0.90055 | -0.90055 | -0.90055 | -0.90055 | -0.90055 | -0.85083 | -0.8453 | -0.87293 | -0.8674 | -0.83978
112 | -0.8779 | 0.017375 | -0.87657 | -0.0013345 | -0.90055 | -0.87845 | -0.89503 | -0.90055 | -0.8895 | -0.87845 | -0.86188 | -0.85083 | -0.85635 | -0.8674
113 | -0.88011 | 0.017826 | -0.87546 | -0.0046465 | -0.8895 | -0.90608 | -0.89503 | -0.89503 | -0.90055 | -0.86188 | -0.85635 | -0.86188 | -0.8674 | -0.8674
114 | -0.87293 | 0.017645 | -0.87436 | 0.0014337 | -0.90055 | -0.88398 | -0.88398 | -0.89503 | -0.88398 | -0.86188 | -0.86188 | -0.85083 | -0.85083 | -0.85635
115 | -0.87735 | 0.017436 | -0.87326 | -0.0040883 | -0.8895 | -0.89503 | -0.89503 | -0.89503 | -0.89503 | -0.85635 | -0.85083 | -0.86188 | -0.87293 | -0.86188
116 | -0.87127 | 0.017654 | -0.87216 | 0.00088701 | -0.89503 | -0.8895 | -0.88398 | -0.88398 | -0.8895 | -0.85083 | -0.86188 | -0.85635 | -0.85083 | -0.85083
117 | -0.87624 | 0.020554 | -0.87106 | -0.0051875 | -0.89503 | -0.8895 | -0.89503 | -0.90608 | -0.89503 | -0.86188 | -0.85083 | -0.85083 | -0.85635 | -0.86188
118 | -0.86409 | 0.021283 | -0.86995 | 0.0058652 | -0.88398 | -0.89503 | -0.88398 | -0.82873 | -0.8895 | -0.8453 | -0.85635 | -0.85635 | -0.85635 | -0.8453
119 | -0.87127 | 0.020827 | -0.86885 | -0.0024193 | -0.8895 | -0.88398 | -0.8895 | -0.90608 | -0.88398 | -0.86188 | -0.85083 | -0.83978 | -0.85083 | -0.85635
120 | -0.87182 | 0.020345 | -0.86775 | -0.0040738 | -0.8895 | -0.89503 | -0.8895 | -0.89503 | -0.8895 | -0.85635 | -0.8453 | -0.85635 | -0.85635 | -0.8453
121 | -0.8674 | 0.018654 | -0.86665 | -0.00075603 | -0.89503 | -0.88398 | -0.87845 | -0.8895 | -0.87845 | -0.8453 | -0.85635 | -0.8453 | -0.8453 | -0.85635
122 | -0.86961 | 0.01819 | -0.86555 | -0.0040681 | -0.88398 | -0.88398 | -0.8895 | -0.8895 | -0.8895 | -0.8453 | -0.85635 | -0.85635 | -0.85635 | -0.8453
123 | -0.86685 | 0.016657 | -0.86444 | -0.0024077 | -0.89503 | -0.8895 | -0.8674 | -0.87845 | -0.87845 | -0.85083 | -0.85635 | -0.85083 | -0.8453 | -0.85635
124 | -0.86796 | 0.01755 | -0.86334 | -0.0046148 | -0.87845 | -0.8895 | -0.88398 | -0.88398 | -0.8895 | -0.85083 | -0.8453 | -0.85083 | -0.85635 | -0.85083
125 | -0.86685 | 0.020591 | -0.86224 | -0.0046119 | -0.89503 | -0.88398 | -0.89503 | -0.87293 | -0.88398 | -0.8453 | -0.85635 | -0.85083 | -0.83978 | -0.8453
126 | -0.86464 | 0.019494 | -0.86114 | -0.003504 | -0.88398 | -0.87845 | -0.88398 | -0.88398 | -0.88398 | -0.85083 | -0.8453 | -0.83978 | -0.83425 | -0.86188
127 | -0.86519 | 0.01819 | -0.86003 | -0.0051586 | -0.88398 | -0.87845 | -0.88398 | -0.88398 | -0.88398 | -0.8453 | -0.85083 | -0.85635 | -0.8453 | -0.83978
128 | -0.86188 | 0.021398 | -0.85893 | -0.0029458 | -0.87845 | -0.87845 | -0.87845 | -0.8895 | -0.87293 | -0.85083 | -0.8453 | -0.83978 | -0.81768 | -0.8674
129 | -0.86133 | 0.018064 | -0.85783 | -0.0034954 | -0.87845 | -0.88398 | -0.87845 | -0.8674 | -0.88398 | -0.83978 | -0.83978 | -0.85083 | -0.85083 | -0.83978
130 | -0.85967 | 0.018849 | -0.85673 | -0.00294 | -0.88398 | -0.87293 | -0.8674 | -0.8895 | -0.87293 | -0.8453 | -0.8453 | -0.83978 | -0.83425 | -0.8453
131 | -0.86077 | 0.01726 | -0.85563 | -0.0051471 | -0.87293 | -0.87845 | -0.87845 | -0.87845 | -0.87845 | -0.83425 | -0.85083 | -0.8453 | -0.85083 | -0.83978
132 | -0.8547 | 0.020232 | -0.85452 | -0.00017182 | -0.88398 | -0.87293 | -0.87293 | -0.87293 | -0.8674 | -0.82873 | -0.83425 | -0.8453 | -0.83978 | -0.82873
133 | -0.85691 | 0.017723 | -0.85342 | -0.0034839 | -0.8674 | -0.87293 | -0.87293 | -0.87845 | -0.87845 | -0.83978 | -0.83425 | -0.83425 | -0.8453 | -0.8453
134 | -0.85635 | 0.018157 | -0.85232 | -0.0040335 | -0.87845 | -0.87293 | -0.87845 | -0.8674 | -0.87293 | -0.83425 | -0.83978 | -0.8453 | -0.83978 | -0.83425
135 | -0.85359 | 0.014876 | -0.85122 | -0.0023731 | -0.8674 | -0.86188 | -0.87845 | -0.86188 | -0.8674 | -0.8453 | -0.83425 | -0.83425 | -0.83978 | -0.8453
136 | -0.85304 | 0.016611 | -0.85012 | -0.0029227 | -0.87293 | -0.8674 | -0.85635 | -0.87293 | -0.87293 | -0.82873 | -0.83978 | -0.8453 | -0.83978 | -0.83425
137 | -0.85249 | 0.02008 | -0.84901 | -0.0034723 | -0.8674 | -0.87845 | -0.86188 | -0.87845 | -0.8674 | -0.83978 | -0.83978 | -0.82873 | -0.81768 | -0.8453
138 | -0.84862 | 0.019011 | -0.84791 | -0.00070701 | -0.83978 | -0.87845 | -0.85635 | -0.8674 | -0.87845 | -0.82873 | -0.82873 | -0.83978 | -0.83978 | -0.82873
139 | -0.85083 | 0.011323 | -0.84681 | -0.004019 | -0.86188 | -0.86188 | -0.86188 | -0.86188 | -0.86188 | -0.83425 | -0.83978 | -0.83978 | -0.8453 | -0.83978
140 | -0.85138 | 0.019836 | -0.84571 | -0.0056736 | -0.87293 | -0.8674 | -0.87293 | -0.8674 | -0.87293 | -0.83425 | -0.82873 | -0.8232 | -0.83978 | -0.83425
141 | -0.84751 | 0.017851 | -0.84461 | -0.0029083 | -0.87845 | -0.8674 | -0.85635 | -0.86188 | -0.85635 | -0.82873 | -0.82873 | -0.83978 | -0.82873 | -0.82873
142 | -0.85525 | 0.020042 | -0.8435 | -0.011745 | -0.86188 | -0.8674 | -0.87293 | -0.87293 | -0.8895 | -0.85635 | -0.83425 | -0.82873 | -0.83425 | -0.83425
143 | -0.85414 | 0.022127 | -0.8424 | -0.011742 | -0.88398 | -0.8674 | -0.86188 | -0.89503 | -0.86188 | -0.83425 | -0.83425 | -0.83978 | -0.83425 | -0.82873
144 | -0.84751 | 0.016051 | -0.8413 | -0.0062146 | -0.85635 | -0.85635 | -0.86188 | -0.86188 | -0.85635 | -0.83425 | -0.8674 | -0.8232 | -0.8232 | -0.83425
145 | -0.84696 | 0.016767 | -0.8402 | -0.0067642 | -0.8674 | -0.8674 | -0.86188 | -0.85635 | -0.86188 | -0.83425 | -0.82873 | -0.83978 | -0.82873 | -0.8232
146 | -0.84199 | 0.016611 | -0.8391 | -0.0028939 | -0.86188 | -0.83978 | -0.85083 | -0.85635 | -0.87293 | -0.82873 | -0.82873 | -0.8232 | -0.8232 | -0.83425
147 | -0.8442 | 0.019424 | -0.83799 | -0.0062059 | -0.85635 | -0.86188 | -0.8674 | -0.86188 | -0.8674 | -0.8232 | -0.8232 | -0.82873 | -0.83425 | -0.81768
148 | -0.83812 | 0.013086 | -0.83689 | -0.0012307 | -0.83978 | -0.85083 | -0.85083 | -0.8453 | -0.85635 | -0.8232 | -0.8232 | -0.82873 | -0.81768 | -0.8453
149 | -0.83978 | 0.016202 | -0.83579 | -0.0039902 | -0.85083 | -0.86188 | -0.86188 | -0.8453 | -0.85635 | -0.8232 | -0.8232 | -0.8232 | -0.8232 | -0.82873
150 | -0.83757 | 0.017851 | -0.83469 | -0.0028823 | -0.87293 | -0.85635 | -0.85083 | -0.8232 | -0.85083 | -0.81768 | -0.82873 | -0.82873 | -0.81768 | -0.82873
151 | -0.83812 | 0.01748 | -0.83358 | -0.0045369 | -0.85083 | -0.85635 | -0.85635 | -0.85635 | -0.85635 | -0.8232 | -0.81215 | -0.8232 | -0.8232 | -0.8232
152 | -0.83812 | 0.016584 | -0.83248 | -0.005639 | -0.85635 | -0.85635 | -0.85635 | -0.8453 | -0.85635 | -0.81768 | -0.82873 | -0.8232 | -0.8232 | -0.81768
153 | -0.83923 | 0.016473 | -0.83138 | -0.0078461 | -0.85635 | -0.8453 | -0.85083 | -0.8674 | -0.85083 | -0.82873 | -0.8232 | -0.81768 | -0.81768 | -0.83425
154 | -0.83536 | 0.016721 | -0.83028 | -0.0050808 | -0.85083 | -0.85635 | -0.8453 | -0.8453 | -0.85635 | -0.80663 | -0.82873 | -0.8232 | -0.8232 | -0.81768
155 | -0.83315 | 0.017436 | -0.82918 | -0.0039729 | -0.85083 | -0.86188 | -0.8453 | -0.8453 | -0.8453 | -0.81768 | -0.81215 | -0.81768 | -0.81215 | -0.8232
156 | -0.83481 | 0.019681 | -0.82807 | -0.0067324 | -0.8453 | -0.85635 | -0.85635 | -0.85635 | -0.85635 | -0.81215 | -0.81215 | -0.81768 | -0.81768 | -0.81768
157 | -0.82983 | 0.016352 | -0.82697 | -0.0028622 | -0.85635 | -0.83978 | -0.83425 | -0.8453 | -0.8453 | -0.81215 | -0.8232 | -0.8232 | -0.8011 | -0.81768
158 | -0.83094 | 0.017506 | -0.82587 | -0.0050692 | -0.8453 | -0.83978 | -0.85083 | -0.85635 | -0.8453 | -0.8232 | -0.80663 | -0.81215 | -0.81768 | -0.81215
159 | -0.82707 | 0.018662 | -0.82477 | -0.0023039 | -0.85635 | -0.8453 | -0.8453 | -0.82873 | -0.8453 | -0.80663 | -0.81215 | -0.81768 | -0.81215 | -0.8011
160 | -0.82707 | 0.017304 | -0.82367 | -0.003406 | -0.83978 | -0.83978 | -0.8453 | -0.8453 | -0.8453 | -0.81768 | -0.80663 | -0.79558 | -0.81768 | -0.81768
161 | -0.83039 | 0.018825 | -0.82256 | -0.007823 | -0.85083 | -0.8453 | -0.8453 | -0.83978 | -0.83978 | -0.81215 | -0.8011 | -0.85083 | -0.81215 | -0.80663
162 | -0.82762 | 0.02079 | -0.82146 | -0.0061627 | -0.87293 | -0.83978 | -0.83425 | -0.8453 | -0.83425 | -0.81215 | -0.81768 | -0.80663 | -0.8011 | -0.81215
163 | -0.82652 | 0.014659 | -0.82036 | -0.0061598 | -0.83978 | -0.8453 | -0.83978 | -0.83425 | -0.8453 | -0.81215 | -0.81215 | -0.81215 | -0.81215 | -0.81215
164 | -0.82265 | 0.015714 | -0.81926 | -0.0033945 | -0.8453 | -0.83978 | -0.82873 | -0.83978 | -0.83425 | -0.80663 | -0.80663 | -0.81215 | -0.8011 | -0.81215
165 | -0.82155 | 0.020382 | -0.81816 | -0.0033916 | -0.83425 | -0.8453 | -0.8453 | -0.83978 | -0.83978 | -0.79558 | -0.79006 | -0.80663 | -0.81215 | -0.80663
166 | -0.81713 | 0.015714 | -0.81705 | -7.3773e-05 | -0.83978 | -0.83425 | -0.82873 | -0.83425 | -0.81768 | -0.79558 | -0.81215 | -0.81215 | -0.8011 | -0.79558
167 | -0.81878 | 0.017954 | -0.81595 | -0.0028333 | -0.82873 | -0.82873 | -0.82873 | -0.85083 | -0.83978 | -0.80663 | -0.79558 | -0.8011 | -0.8011 | -0.80663
168 | -0.81989 | 0.01819 | -0.81485 | -0.0050404 | -0.83978 | -0.83978 | -0.83425 | -0.83978 | -0.83425 | -0.79558 | -0.80663 | -0.80663 | -0.80663 | -0.79558
169 | -0.81547 | 0.01768 | -0.81375 | -0.0017226 | -0.83425 | -0.82873 | -0.83425 | -0.83425 | -0.82873 | -0.80663 | -0.8011 | -0.79558 | -0.78453 | -0.80663
170 | -0.82099 | 0.027757 | -0.81264 | -0.0083495 | -0.82873 | -0.8895 | -0.83425 | -0.82873 | -0.83425 | -0.79558 | -0.8011 | -0.80663 | -0.79558 | -0.79558
171 | -0.81326 | 0.014151 | -0.81154 | -0.0017168 | -0.82873 | -0.8232 | -0.8232 | -0.83425 | -0.8232 | -0.8011 | -0.8011 | -0.8011 | -0.79006 | -0.80663
172 | -0.81381 | 0.018332 | -0.81044 | -0.0033714 | -0.82873 | -0.83425 | -0.83425 | -0.82873 | -0.82873 | -0.79558 | -0.79006 | -0.78453 | -0.80663 | -0.80663
173 | -0.80773 | 0.012791 | -0.80934 | 0.0016039 | -0.81768 | -0.8232 | -0.81768 | -0.81768 | -0.8232 | -0.79006 | -0.8011 | -0.79006 | -0.79558 | -0.8011
174 | -0.81381 | 0.019928 | -0.80824 | -0.0055756 | -0.8232 | -0.83978 | -0.83425 | -0.82873 | -0.83978 | -0.79558 | -0.79558 | -0.79006 | -0.79558 | -0.79558
175 | -0.80884 | 0.017331 | -0.80713 | -0.0017053 | -0.83425 | -0.8232 | -0.82873 | -0.81768 | -0.8232 | -0.79006 | -0.79006 | -0.8011 | -0.79006 | -0.79006
176 | -0.80884 | 0.016794 | -0.80603 | -0.0028074 | -0.8232 | -0.8232 | -0.8232 | -0.82873 | -0.8232 | -0.80663 | -0.78453 | -0.79006 | -0.78453 | -0.8011
177 | -0.80663 | 0.016575 | -0.80493 | -0.0016995 | -0.8232 | -0.82873 | -0.8232 | -0.81215 | -0.8232 | -0.79006 | -0.79558 | -0.8011 | -0.78453 | -0.78453
178 | -0.80497 | 0.01748 | -0.80383 | -0.0011441 | -0.8232 | -0.8232 | -0.81768 | -0.8232 | -0.8232 | -0.78453 | -0.79006 | -0.78453 | -0.78453 | -0.79558
179 | -0.80221 | 0.017082 | -0.80273 | 0.0005162 | -0.79006 | -0.81215 | -0.8232 | -0.81768 | -0.82873 | -0.77901 | -0.79006 | -0.79558 | -0.80663 | -0.77901
180 | -0.80497 | 0.012611 | -0.80162 | -0.0033483 | -0.81215 | -0.81215 | -0.81215 | -0.8232 | -0.8232 | -0.79006 | -0.79558 | -0.79006 | -0.79006 | -0.8011
181 | -0.80497 | 0.016948 | -0.80052 | -0.0044504 | -0.81768 | -0.8232 | -0.8232 | -0.81768 | -0.8232 | -0.78453 | -0.77901 | -0.79006 | -0.8011 | -0.79006
182 | -0.80276 | 0.018165 | -0.79942 | -0.0033425 | -0.83425 | -0.81215 | -0.81768 | -0.8232 | -0.81215 | -0.78453 | -0.79006 | -0.78453 | -0.78453 | -0.78453
183 | -0.79834 | 0.015675 | -0.79795 | -0.00038996 | -0.81215 | -0.81768 | -0.81768 | -0.8011 | -0.81768 | -0.78453 | -0.78453 | -0.78453 | -0.77901 | -0.78453
184 | -0.8 | 0.018785 | -0.79649 | -0.0035147 | -0.8232 | -0.81215 | -0.81768 | -0.8232 | -0.81215 | -0.77348 | -0.78453 | -0.79558 | -0.77901 | -0.77901
185 | -0.79669 | 0.014576 | -0.79502 | -0.0016671 | -0.8011 | -0.81215 | -0.81215 | -0.81768 | -0.80663 | -0.79006 | -0.78453 | -0.77348 | -0.77901 | -0.79006
186 | -0.79669 | 0.017082 | -0.79355 | -0.0031344 | -0.81215 | -0.81768 | -0.81215 | -0.80663 | -0.81768 | -0.77348 | -0.77901 | -0.78453 | -0.78453 | -0.77901
187 | -0.79724 | 0.016399 | -0.79208 | -0.0051542 | -0.81768 | -0.80663 | -0.8232 | -0.81215 | -0.8011 | -0.79006 | -0.78453 | -0.77901 | -0.77348 | -0.78453
188 | -0.79227 | 0.019486 | -0.79062 | -0.0016491 | -0.80663 | -0.81215 | -0.81215 | -0.80663 | -0.81768 | -0.77348 | -0.76243 | -0.77901 | -0.77901 | -0.77348
189 | -0.79227 | 0.018523 | -0.78915 | -0.0031164 | -0.82873 | -0.81215 | -0.80663 | -0.79558 | -0.79558 | -0.77901 | -0.78453 | -0.77901 | -0.76243 | -0.77901
190 | -0.7895 | 0.01889 | -0.78768 | -0.0018213 | -0.8011 | -0.80663 | -0.8011 | -0.81215 | -0.81768 | -0.77348 | -0.77348 | -0.77348 | -0.76796 | -0.76796
191 | -0.78729 | 0.012898 | -0.78621 | -0.0010786 | -0.77901 | -0.8011 | -0.8011 | -0.80663 | -0.8011 | -0.76796 | -0.77901 | -0.77901 | -0.77901 | -0.77901
192 | -0.78729 | 0.023079 | -0.78475 | -0.0025459 | -0.8011 | -0.80663 | -0.80663 | -0.80663 | -0.81215 | -0.77901 | -0.77348 | -0.76796 | -0.73481 | -0.78453
193 | -0.78564 | 0.016538 | -0.78328 | -0.0023558 | -0.80663 | -0.8011 | -0.8011 | -0.79558 | -0.8011 | -0.76243 | -0.77901 | -0.76796 | -0.77901 | -0.76243
194 | -0.78011 | 0.025173 | -0.78181 | 0.0017018 | -0.8011 | -0.8011 | -0.79558 | -0.8011 | -0.8011 | -0.77901 | -0.76796 | -0.71823 | -0.76243 | -0.77348
195 | -0.78619 | 0.016767 | -0.78035 | -0.0058428 | -0.8011 | -0.80663 | -0.8011 | -0.79558 | -0.80663 | -0.76796 | -0.76796 | -0.77901 | -0.77348 | -0.76243
196 | -0.7779 | 0.017783 | -0.77888 | 0.00097715 | -0.80663 | -0.79558 | -0.79006 | -0.74586 | -0.79558 | -0.76796 | -0.77901 | -0.76796 | -0.76243 | -0.76796
197 | -0.78232 | 0.017331 | -0.77741 | -0.00491 | -0.79558 | -0.8011 | -0.8011 | -0.79558 | -0.8011 | -0.76243 | -0.75691 | -0.77348 | -0.77348 | -0.76243
198 | -0.78177 | 0.016436 | -0.77594 | -0.0058248 | -0.80663 | -0.80663 | -0.78453 | -0.79006 | -0.79558 | -0.76243 | -0.76796 | -0.76796 | -0.76243 | -0.77348
199 | -0.78398 | 0.017198 | -0.77448 | -0.0095021 | -0.79006 | -0.8011 | -0.80663 | -0.79558 | -0.80663 | -0.77901 | -0.76796 | -0.76796 | -0.76243 | -0.76243
200 | -0.77293 | 0.016098 | -0.77301 | 8.0337e-05 | -0.8011 | -0.79006 | -0.78453 | -0.78453 | -0.77348 | -0.75138 | -0.76796 | -0.76796 | -0.75691 | -0.75138
201 | -0.77735 | 0.016022 | -0.77154 | -0.0058069 | -0.79558 | -0.79558 | -0.79006 | -0.79558 | -0.78453 | -0.76796 | -0.75691 | -0.75138 | -0.76796 | -0.76796
202 | -0.77182 | 0.018825 | -0.77007 | -0.0017493 | -0.79558 | -0.79558 | -0.79006 | -0.76796 | -0.78453 | -0.75138 | -0.76243 | -0.76796 | -0.76796 | -0.73481
203 | -0.7768 | 0.017851 | -0.76861 | -0.008189 | -0.79006 | -0.79558 | -0.78453 | -0.80663 | -0.78453 | -0.75691 | -0.76243 | -0.75691 | -0.75138 | -0.77901
204 | -0.77459 | 0.018123 | -0.76714 | -0.0074463 | -0.78453 | -0.79558 | -0.79006 | -0.79006 | -0.79558 | -0.75691 | -0.75138 | -0.77348 | -0.76243 | -0.74586
205 | -0.76961 | 0.015241 | -0.76567 | -0.0039412 | -0.79006 | -0.77901 | -0.78453 | -0.78453 | -0.78453 | -0.75691 | -0.75138 | -0.75691 | -0.75138 | -0.75691
206 | -0.77017 | 0.01768 | -0.7642 | -0.005961 | -0.77901 | -0.79006 | -0.79006 | -0.78453 | -0.79006 | -0.75691 | -0.75138 | -0.74033 | -0.76243 | -0.75691
207 | -0.76685 | 0.014989 | -0.76274 | -0.0041134 | -0.79006 | -0.77901 | -0.77901 | -0.77901 | -0.77901 | -0.75138 | -0.75691 | -0.75691 | -0.74586 | -0.75138
208 | -0.76077 | 0.018662 | -0.76127 | 0.00049665 | -0.77901 | -0.74033 | -0.77901 | -0.78453 | -0.78453 | -0.75138 | -0.72928 | -0.75138 | -0.75138 | -0.75691
209 | -0.76243 | 0.014825 | -0.7598 | -0.0026281 | -0.77901 | -0.77901 | -0.76796 | -0.77348 | -0.77901 | -0.73481 | -0.75691 | -0.75691 | -0.75138 | -0.74586
210 | -0.76464 | 0.019486 | -0.75834 | -0.0063054 | -0.77901 | -0.8011 | -0.77348 | -0.78453 | -0.77348 | -0.74586 | -0.74586 | -0.74586 | -0.74033 | -0.75691
211 | -0.76077 | 0.023962 | -0.75687 | -0.0039052 | -0.77901 | -0.78453 | -0.78453 | -0.79006 | -0.77348 | -0.71271 | -0.74586 | -0.75138 | -0.74586 | -0.74033
212 | -0.76077 | 0.022244 | -0.7554 | -0.0053725 | -0.79558 | -0.77901 | -0.77348 | -0.76796 | -0.78453 | -0.75138 | -0.74586 | -0.74033 | -0.71823 | -0.75138
213 | -0.76298 | 0.024013 | -0.75393 | -0.0090498 | -0.77348 | -0.78453 | -0.77901 | -0.77348 | -0.81215 | -0.74586 | -0.74033 | -0.74586 | -0.74033 | -0.73481
214 | -0.75801 | 0.01539 | -0.75247 | -0.0055447 | -0.78453 | -0.76796 | -0.76796 | -0.77348 | -0.76796 | -0.74033 | -0.75138 | -0.74033 | -0.74033 | -0.74586
215 | -0.75359 | 0.020702 | -0.751 | -0.0025921 | -0.74033 | -0.77901 | -0.77901 | -0.77348 | -0.77901 | -0.74586 | -0.72928 | -0.72376 | -0.74033 | -0.74586
216 | -0.75249 | 0.014151 | -0.74953 | -0.0029544 | -0.77348 | -0.75691 | -0.76243 | -0.76796 | -0.76796 | -0.73481 | -0.74586 | -0.73481 | -0.74033 | -0.74033
217 | -0.75635 | 0.015714 | -0.74806 | -0.0082891 | -0.76243 | -0.77901 | -0.76796 | -0.77348 | -0.77348 | -0.74033 | -0.74586 | -0.74033 | -0.73481 | -0.74586
218 | -0.75083 | 0.01755 | -0.7466 | -0.0042316 | -0.76796 | -0.76796 | -0.76796 | -0.76243 | -0.77348 | -0.72928 | -0.72928 | -0.73481 | -0.74033 | -0.73481
219 | -0.74917 | 0.013351 | -0.74513 | -0.0040414 | -0.76243 | -0.75138 | -0.75691 | -0.76796 | -0.76796 | -0.74033 | -0.74033 | -0.73481 | -0.72928 | -0.74033
220 | -0.74807 | 0.017154 | -0.74366 | -0.0044037 | -0.76796 | -0.76796 | -0.75138 | -0.76243 | -0.76796 | -0.71823 | -0.73481 | -0.74033 | -0.74033 | -0.72928
221 | -0.74862 | 0.01446 | -0.7422 | -0.0064235 | -0.76796 | -0.75691 | -0.76243 | -0.76243 | -0.76243 | -0.73481 | -0.74033 | -0.72928 | -0.72928 | -0.74033
222 | -0.74751 | 0.018825 | -0.74073 | -0.0067859 | -0.74586 | -0.77348 | -0.77348 | -0.76243 | -0.76796 | -0.73481 | -0.72928 | -0.72928 | -0.73481 | -0.72376
223 | -0.74641 | 0.011707 | -0.73926 | -0.0071482 | -0.75691 | -0.75691 | -0.75691 | -0.75691 | -0.76243 | -0.73481 | -0.73481 | -0.73481 | -0.73481 | -0.73481
224 | -0.74862 | 0.016803 | -0.73779 | -0.010825 | -0.76796 | -0.76796 | -0.76243 | -0.76243 | -0.76243 | -0.72928 | -0.72376 | -0.74033 | -0.74033 | -0.72928
225 | -0.74309 | 0.01606 | -0.73633 | -0.0067679 | -0.76796 | -0.75691 | -0.75691 | -0.75138 | -0.75691 | -0.72376 | -0.73481 | -0.73481 | -0.72928 | -0.71823
226 | -0.73646 | 0.019619 | -0.73486 | -0.0016053 | -0.75138 | -0.74586 | -0.75691 | -0.75691 | -0.75138 | -0.72928 | -0.72376 | -0.72376 | -0.69061 | -0.73481
227 | -0.74144 | 0.014989 | -0.73339 | -0.008045 | -0.75691 | -0.75691 | -0.75691 | -0.75138 | -0.75691 | -0.71823 | -0.72928 | -0.73481 | -0.72928 | -0.72376
228 | -0.73646 | 0.016948 | -0.73192 | -0.0045399 | -0.75138 | -0.75138 | -0.74586 | -0.76243 | -0.75138 | -0.71271 | -0.71823 | -0.71823 | -0.72376 | -0.72928
229 | -0.73867 | 0.01544 | -0.73046 | -0.0082172 | -0.75138 | -0.75691 | -0.75138 | -0.75138 | -0.75691 | -0.71823 | -0.71823 | -0.72928 | -0.72928 | -0.72376
230 | -0.73481 | 0.013533 | -0.72899 | -0.0058171 | -0.75691 | -0.74586 | -0.74033 | -0.74586 | -0.74586 | -0.72376 | -0.72928 | -0.71823 | -0.71271 | -0.72928
231 | -0.73702 | 0.019797 | -0.72752 | -0.0094943 | -0.74033 | -0.76796 | -0.76243 | -0.74586 | -0.75691 | -0.72928 | -0.70718 | -0.71823 | -0.72376 | -0.71823
232 | -0.73204 | 0.016803 | -0.72605 | -0.0059892 | -0.76796 | -0.74033 | -0.72376 | -0.74033 | -0.75138 | -0.72376 | -0.72376 | -0.72376 | -0.71271 | -0.71271
233 | -0.7337 | 0.01539 | -0.72459 | -0.009114 | -0.74033 | -0.75138 | -0.74033 | -0.75138 | -0.75691 | -0.72376 | -0.71271 | -0.71823 | -0.71823 | -0.72376
234 | -0.72983 | 0.015714 | -0.72312 | -0.0067139 | -0.75138 | -0.74586 | -0.74033 | -0.74586 | -0.74033 | -0.70718 | -0.71271 | -0.72376 | -0.71823 | -0.71271
235 | -0.72707 | 0.013121 | -0.72165 | -0.0054187 | -0.72928 | -0.74033 | -0.74033 | -0.74586 | -0.74033 | -0.71823 | -0.71271 | -0.70718 | -0.71823 | -0.71823
236 | -0.72873 | 0.014917 | -0.72019 | -0.0085435 | -0.74033 | -0.74586 | -0.74586 | -0.73481 | -0.74033 | -0.70718 | -0.72928 | -0.72376 | -0.71823 | -0.70166
237 | -0.72376 | 0.017988 | -0.71872 | -0.0050384 | -0.74586 | -0.73481 | -0.74033 | -0.74033 | -0.74033 | -0.71823 | -0.71271 | -0.70718 | -0.70718 | -0.69061
238 | -0.7221 | 0.017826 | -0.71725 | -0.0048483 | -0.74033 | -0.74033 | -0.74586 | -0.72928 | -0.74033 | -0.70718 | -0.70166 | -0.70166 | -0.71271 | -0.70166
239 | -0.72155 | 0.013121 | -0.71578 | -0.0057631 | -0.74033 | -0.73481 | -0.72376 | -0.73481 | -0.73481 | -0.71271 | -0.71271 | -0.70718 | -0.70166 | -0.71271
240 | -0.71989 | 0.016584 | -0.71432 | -0.0055729 | -0.72928 | -0.73481 | -0.74033 | -0.73481 | -0.74033 | -0.70166 | -0.69613 | -0.70718 | -0.70718 | -0.70718
241 | -0.71823 | 0.017118 | -0.71285 | -0.0053828 | -0.74033 | -0.72376 | -0.72928 | -0.73481 | -0.74033 | -0.69061 | -0.70718 | -0.71271 | -0.70718 | -0.69613
242 | -0.71878 | 0.017375 | -0.71138 | -0.0074025 | -0.73481 | -0.73481 | -0.73481 | -0.74033 | -0.73481 | -0.70166 | -0.70166 | -0.69613 | -0.70166 | -0.70718
243 | -0.71602 | 0.017851 | -0.70991 | -0.0061074 | -0.74586 | -0.72928 | -0.72928 | -0.72376 | -0.73481 | -0.69613 | -0.70166 | -0.70718 | -0.70166 | -0.69061
244 | -0.71271 | 0.013977 | -0.70845 | -0.0042598 | -0.72928 | -0.72376 | -0.72376 | -0.73481 | -0.71823 | -0.70166 | -0.70166 | -0.69613 | -0.69613 | -0.70166
245 | -0.71436 | 0.016399 | -0.70698 | -0.0073845 | -0.72928 | -0.72928 | -0.73481 | -0.72376 | -0.73481 | -0.69613 | -0.70166 | -0.70166 | -0.69613 | -0.69613
246 | -0.70994 | 0.014031 | -0.70551 | -0.004432 | -0.72376 | -0.71823 | -0.71823 | -0.72928 | -0.72376 | -0.69613 | -0.70166 | -0.69613 | -0.68508 | -0.70718
247 | -0.71215 | 0.016098 | -0.70405 | -0.0081092 | -0.71823 | -0.72928 | -0.72928 | -0.72376 | -0.73481 | -0.69061 | -0.69061 | -0.70166 | -0.70718 | -0.69613
248 | -0.70884 | 0.013086 | -0.70258 | -0.0062616 | -0.72928 | -0.71823 | -0.71271 | -0.72376 | -0.71823 | -0.69061 | -0.70166 | -0.69613 | -0.70718 | -0.69061
249 | -0.70663 | 0.016098 | -0.70111 | -0.0055189 | -0.71271 | -0.71823 | -0.72928 | -0.72376 | -0.72376 | -0.69613 | -0.67956 | -0.69613 | -0.69061 | -0.69613
250 | -0.70276 | 0.015588 | -0.69964 | -0.0031188 | -0.72376 | -0.71271 | -0.71271 | -0.71823 | -0.71823 | -0.68508 | -0.70166 | -0.67956 | -0.69061 | -0.68508
251 | -0.70884 | 0.019463 | -0.69818 | -0.010663 | -0.70718 | -0.71823 | -0.75138 | -0.72376 | -0.71823 | -0.69061 | -0.68508 | -0.71271 | -0.69061 | -0.69061
252 | -0.70276 | 0.01539 | -0.69671 | -0.0060534 | -0.71823 | -0.71823 | -0.72376 | -0.70718 | -0.71823 | -0.67956 | -0.69061 | -0.69061 | -0.69613 | -0.68508
253 | -0.70055 | 0.013027 | -0.69524 | -0.0053108 | -0.71271 | -0.70718 | -0.71271 | -0.71823 | -0.71271 | -0.69613 | -0.69061 | -0.68508 | -0.67956 | -0.69061
254 | -0.70055 | 0.01726 | -0.69377 | -0.0067781 | -0.71271 | -0.72376 | -0.71823 | -0.71271 | -0.71823 | -0.67403 | -0.68508 | -0.68508 | -0.69061 | -0.68508
255 | -0.69779 | 0.014204 | -0.69231 | -0.0054829 | -0.71823 | -0.70718 | -0.70718 | -0.71271 | -0.70718 | -0.68508 | -0.69061 | -0.67956 | -0.67403 | -0.69613
256 | -0.69945 | 0.017506 | -0.69084 | -0.0086077 | -0.70718 | -0.71823 | -0.71823 | -0.71271 | -0.72376 | -0.67956 | -0.67403 | -0.68508 | -0.69061 | -0.68508
257 | -0.69282 | 0.015666 | -0.68937 | -0.0034452 | -0.71823 | -0.70718 | -0.70166 | -0.70718 | -0.70166 | -0.67403 | -0.68508 | -0.68508 | -0.66851 | -0.67956
258 | -0.69448 | 0.013768 | -0.68791 | -0.0065699 | -0.69613 | -0.70718 | -0.70718 | -0.71271 | -0.71271 | -0.68508 | -0.67403 | -0.67956 | -0.68508 | -0.68508
259 | -0.68895 | 0.01583 | -0.68644 | -0.0025124 | -0.70718 | -0.70166 | -0.71271 | -0.69613 | -0.70166 | -0.66851 | -0.67956 | -0.67956 | -0.66851 | -0.67403
260 | -0.68674 | 0.016022 | -0.68497 | -0.0017697 | -0.69613 | -0.70166 | -0.70166 | -0.70718 | -0.70166 | -0.67956 | -0.67403 | -0.66298 | -0.66298 | -0.67956
261 | -0.68729 | 0.021283 | -0.6835 | -0.0037895 | -0.70166 | -0.70166 | -0.71823 | -0.69613 | -0.70718 | -0.66298 | -0.64641 | -0.69061 | -0.67956 | -0.66851
262 | -0.69061 | 0.020073 | -0.68204 | -0.0085717 | -0.69613 | -0.70166 | -0.73481 | -0.70718 | -0.69613 | -0.68508 | -0.66851 | -0.66851 | -0.66851 | -0.67956
263 | -0.68895 | 0.018498 | -0.68057 | -0.0083815 | -0.71823 | -0.70718 | -0.70718 | -0.69613 | -0.70166 | -0.66298 | -0.66851 | -0.67956 | -0.67956 | -0.66851
264 | -0.6779 | 0.016948 | -0.6791 | 0.0012009 | -0.70166 | -0.64088 | -0.69061 | -0.69613 | -0.69061 | -0.67403 | -0.67403 | -0.67403 | -0.66298 | -0.67403
265 | -0.68177 | 0.016427 | -0.67763 | -0.0041338 | -0.68508 | -0.70166 | -0.70718 | -0.69613 | -0.69613 | -0.66851 | -0.66298 | -0.66298 | -0.66851 | -0.66851
266 | -0.68343 | 0.018165 | -0.67617 | -0.0072586 | -0.70718 | -0.69061 | -0.69061 | -0.69061 | -0.71823 | -0.66298 | -0.66851 | -0.67403 | -0.66298 | -0.66851
267 | -0.6779 | 0.014418 | -0.6747 | -0.003201 | -0.68508 | -0.69061 | -0.69061 | -0.69613 | -0.69613 | -0.66851 | -0.66298 | -0.65746 | -0.66851 | -0.66298
268 | -0.67514 | 0.020643 | -0.67323 | -0.0019059 | -0.69613 | -0.70718 | -0.69061 | -0.68508 | -0.69061 | -0.65746 | -0.66298 | -0.66851 | -0.65193 | -0.64088
269 | -0.67293 | 0.015588 | -0.67176 | -0.0011632 | -0.68508 | -0.68508 | -0.68508 | -0.69613 | -0.68508 | -0.66298 | -0.65746 | -0.65746 | -0.64641 | -0.66851
270 | -0.67403 | 0.016013 | -0.6703 | -0.0037355 | -0.69061 | -0.69061 | -0.68508 | -0.68508 | -0.69613 | -0.65193 | -0.65746 | -0.66298 | -0.66298 | -0.65746
271 | -0.67017 | 0.014835 | -0.66883 | -0.0013354 | -0.68508 | -0.68508 | -0.69061 | -0.68508 | -0.67403 | -0.65193 | -0.66298 | -0.65193 | -0.65193 | -0.66298
272 | -0.67348 | 0.013634 | -0.66736 | -0.0061176 | -0.67956 | -0.69061 | -0.69061 | -0.67956 | -0.69061 | -0.65746 | -0.66298 | -0.65746 | -0.66851 | -0.65746
273 | -0.66851 | 0.011589 | -0.6659 | -0.0026125 | -0.69061 | -0.66298 | -0.67403 | -0.67956 | -0.67956 | -0.65746 | -0.66851 | -0.65746 | -0.65193 | -0.66298
274 | -0.67348 | 0.018064 | -0.66443 | -0.0090522 | -0.67956 | -0.70718 | -0.68508 | -0.68508 | -0.69061 | -0.66851 | -0.65193 | -0.66298 | -0.65193 | -0.65193
275 | -0.66851 | 0.014194 | -0.66296 | -0.0055471 | -0.69061 | -0.67956 | -0.67956 | -0.67403 | -0.68508 | -0.65193 | -0.65746 | -0.66298 | -0.65193 | -0.65193
276 | -0.66298 | 0.015231 | -0.66149 | -0.0014896 | -0.67403 | -0.67403 | -0.67403 | -0.68508 | -0.67956 | -0.65193 | -0.64641 | -0.64641 | -0.64088 | -0.65746
277 | -0.66519 | 0.01624 | -0.66003 | -0.0051668 | -0.67956 | -0.67956 | -0.67403 | -0.66851 | -0.69613 | -0.64088 | -0.65193 | -0.65193 | -0.65193 | -0.65746
278 | -0.65912 | 0.015039 | -0.65856 | -0.00055677 | -0.67403 | -0.67403 | -0.66298 | -0.67956 | -0.67403 | -0.65193 | -0.64641 | -0.64088 | -0.63536 | -0.65193
279 | -0.65967 | 0.015859 | -0.65709 | -0.0025766 | -0.67403 | -0.67956 | -0.67403 | -0.66298 | -0.67956 | -0.63536 | -0.64088 | -0.64641 | -0.65746 | -0.64641
280 | -0.65525 | 0.013801 | -0.65562 | 0.00037604 | -0.67403 | -0.66851 | -0.66851 | -0.66851 | -0.66298 | -0.64641 | -0.64641 | -0.64088 | -0.64088 | -0.63536
281 | -0.65856 | 0.014151 | -0.65416 | -0.0044062 | -0.66851 | -0.66851 | -0.67403 | -0.66851 | -0.67956 | -0.64088 | -0.65193 | -0.64088 | -0.64088 | -0.65193
282 | -0.65249 | 0.014917 | -0.65269 | 0.00020387 | -0.67403 | -0.67403 | -0.64088 | -0.66851 | -0.66298 | -0.63536 | -0.64641 | -0.64641 | -0.63536 | -0.64088
283 | -0.64972 | 0.016794 | -0.65122 | 0.001499 | -0.65746 | -0.67403 | -0.65746 | -0.66851 | -0.66851 | -0.62431 | -0.62983 | -0.63536 | -0.64088 | -0.64088
284 | -0.65304 | 0.019107 | -0.64976 | -0.0032832 | -0.66851 | -0.66298 | -0.66298 | -0.65746 | -0.66298 | -0.61878 | -0.64641 | -0.68508 | -0.63536 | -0.62983
285 | -0.65138 | 0.015519 | -0.64829 | -0.003093 | -0.65746 | -0.66851 | -0.67403 | -0.66851 | -0.66298 | -0.63536 | -0.63536 | -0.63536 | -0.63536 | -0.64088
286 | -0.64696 | 0.012707 | -0.64682 | -0.00014046 | -0.65746 | -0.66298 | -0.66298 | -0.65193 | -0.65746 | -0.63536 | -0.62431 | -0.64088 | -0.63536 | -0.64088
287 | -0.64365 | 0.015675 | -0.64535 | 0.0017072 | -0.65746 | -0.65193 | -0.65746 | -0.66298 | -0.65746 | -0.63536 | -0.63536 | -0.62431 | -0.61326 | -0.64088
288 | -0.64033 | 0.015519 | -0.64389 | 0.0035548 | -0.63536 | -0.66851 | -0.66298 | -0.65193 | -0.64641 | -0.62431 | -0.62431 | -0.62983 | -0.63536 | -0.62431
289 | -0.63978 | 0.014576 | -0.64242 | 0.00264 | -0.65746 | -0.65193 | -0.64641 | -0.65746 | -0.65193 | -0.62983 | -0.63536 | -0.62983 | -0.62431 | -0.61326
290 | -0.64365 | 0.01734 | -0.64095 | -0.0026947 | -0.65193 | -0.66298 | -0.66298 | -0.65746 | -0.66298 | -0.62983 | -0.61878 | -0.61878 | -0.62983 | -0.64088
291 | -0.63867 | 0.012886 | -0.63948 | 0.00081034 | -0.65746 | -0.65193 | -0.64641 | -0.64641 | -0.65193 | -0.61878 | -0.62983 | -0.62983 | -0.62431 | -0.62983
292 | -0.63923 | 0.015636 | -0.63802 | -0.0012094 | -0.65193 | -0.66298 | -0.65193 | -0.65193 | -0.65193 | -0.62983 | -0.61878 | -0.61878 | -0.62431 | -0.62983
293 | -0.63425 | 0.01539 | -0.63655 | 0.0022956 | -0.65193 | -0.65193 | -0.65193 | -0.64088 | -0.64641 | -0.61326 | -0.62983 | -0.61326 | -0.62431 | -0.61878
294 | -0.63481 | 0.01684 | -0.63508 | 0.00027585 | -0.64641 | -0.64641 | -0.65746 | -0.65193 | -0.65193 | -0.61878 | -0.61326 | -0.61878 | -0.61326 | -0.62983
295 | -0.62818 | 0.02068 | -0.63362 | 0.0054384 | -0.64641 | -0.65193 | -0.65193 | -0.64088 | -0.64088 | -0.61326 | -0.61326 | -0.58564 | -0.62431 | -0.61326
296 | -0.63039 | 0.01429 | -0.63215 | 0.0017611 | -0.64088 | -0.64088 | -0.64641 | -0.64641 | -0.64088 | -0.60773 | -0.62431 | -0.61878 | -0.60773 | -0.62983
297 | -0.62928 | 0.017894 | -0.63068 | 0.0013988 | -0.62983 | -0.64641 | -0.65193 | -0.64088 | -0.65746 | -0.60773 | -0.60773 | -0.61326 | -0.62431 | -0.61326
298 | -0.62873 | 0.013933 | -0.62921 | 0.00048401 | -0.64641 | -0.64088 | -0.63536 | -0.64088 | -0.64641 | -0.61878 | -0.61878 | -0.61326 | -0.60773 | -0.61878
299 | -0.62431 | 0.01849 | -0.62775 | 0.0034366 | -0.60221 | -0.64641 | -0.64641 | -0.64088 | -0.65193 | -0.61326 | -0.60773 | -0.61326 | -0.61326 | -0.60773
300 | -0.62265 | 0.012611 | -0.62628 | 0.0036268 | -0.64088 | -0.63536 | -0.63536 | -0.62431 | -0.63536 | -0.60773 | -0.60773 | -0.61878 | -0.61326 | -0.60773
301 | -0.62155 | 0.01606 | -0.62481 | 0.0032644 | -0.63536 | -0.64088 | -0.62431 | -0.64088 | -0.64088 | -0.61326 | -0.60221 | -0.60221 | -0.60221 | -0.61326
302 | -0.62099 | 0.01624 | -0.62334 | 0.0023496 | -0.63536 | -0.64088 | -0.64088 | -0.62983 | -0.63536 | -0.59669 | -0.60773 | -0.61326 | -0.60773 | -0.60221
303 | -0.61934 | 0.013179 | -0.62188 | 0.0025398 | -0.62983 | -0.62431 | -0.63536 | -0.63536 | -0.62983 | -0.61878 | -0.60773 | -0.59669 | -0.60221 | -0.61326
304 | -0.61823 | 0.016473 | -0.62041 | 0.0021775 | -0.62983 | -0.64088 | -0.63536 | -0.62431 | -0.63536 | -0.59669 | -0.59669 | -0.61326 | -0.61326 | -0.59669
305 | -0.61657 | 0.01547 | -0.61894 | 0.0023676 | -0.64088 | -0.62983 | -0.62431 | -0.62983 | -0.62983 | -0.60221 | -0.61326 | -0.59669 | -0.59669 | -0.60221
306 | -0.61657 | 0.017851 | -0.61747 | 0.00090032 | -0.62431 | -0.63536 | -0.62983 | -0.62983 | -0.64641 | -0.60773 | -0.59116 | -0.59669 | -0.60221 | -0.60221
307 | -0.60939 | 0.014628 | -0.61601 | 0.0066153 | -0.63536 | -0.62431 | -0.61878 | -0.61878 | -0.61326 | -0.58564 | -0.60773 | -0.59669 | -0.59669 | -0.59669
308 | -0.61105 | 0.016427 | -0.61454 | 0.0034906 | -0.61326 | -0.62983 | -0.62983 | -0.62983 | -0.62983 | -0.60221 | -0.59116 | -0.59669 | -0.59116 | -0.59669
309 | -0.60829 | 0.013856 | -0.61307 | 0.0047857 | -0.62983 | -0.62431 | -0.61878 | -0.61326 | -0.61878 | -0.59116 | -0.60221 | -0.60221 | -0.59116 | -0.59116
310 | -0.60773 | 0.016389 | -0.61161 | 0.0038709 | -0.62431 | -0.62431 | -0.62431 | -0.62431 | -0.61878 | -0.59669 | -0.59116 | -0.58011 | -0.59116 | -0.60221
311 | -0.60497 | 0.01734 | -0.61014 | 0.005166 | -0.62431 | -0.62431 | -0.62983 | -0.60773 | -0.61878 | -0.58564 | -0.59116 | -0.59669 | -0.59116 | -0.58011
312 | -0.59945 | 0.016803 | -0.60867 | 0.0092236 | -0.61878 | -0.60773 | -0.61326 | -0.61878 | -0.61878 | -0.58564 | -0.59116 | -0.58564 | -0.57459 | -0.58011
313 | -0.60829 | 0.021744 | -0.6072 | -0.0010835 | -0.61326 | -0.65193 | -0.63536 | -0.60773 | -0.61878 | -0.58564 | -0.58011 | -0.60773 | -0.59669 | -0.58564
314 | -0.59834 | 0.012611 | -0.60574 | 0.007394 | -0.61326 | -0.60773 | -0.60773 | -0.61326 | -0.60773 | -0.58011 | -0.59116 | -0.59669 | -0.58011 | -0.58564
315 | -0.6011 | 0.014784 | -0.60427 | 0.0031642 | -0.61326 | -0.61326 | -0.61878 | -0.61326 | -0.61878 | -0.58564 | -0.58011 | -0.59116 | -0.58564 | -0.59116
316 | -0.59503 | 0.014628 | -0.6028 | 0.0077743 | -0.61326 | -0.61878 | -0.60773 | -0.60221 | -0.60221 | -0.58011 | -0.58564 | -0.58011 | -0.58011 | -0.58011
317 | -0.59558 | 0.013933 | -0.60133 | 0.0057545 | -0.59116 | -0.61326 | -0.61326 | -0.60773 | -0.61326 | -0.58011 | -0.59116 | -0.58011 | -0.58011 | -0.58564
318 | -0.59227 | 0.018785 | -0.59987 | 0.0076021 | -0.62431 | -0.60773 | -0.60773 | -0.60221 | -0.60221 | -0.55801 | -0.58011 | -0.58564 | -0.58011 | -0.57459
319 | -0.59061 | 0.015714 | -0.59789 | 0.0072841 | -0.60221 | -0.60773 | -0.60221 | -0.60773 | -0.60773 | -0.58011 | -0.57459 | -0.56906 | -0.56906 | -0.58564
320 | -0.5884 | 0.015675 | -0.59592 | 0.0075186 | -0.60773 | -0.61326 | -0.60773 | -0.59669 | -0.58011 | -0.56906 | -0.58011 | -0.58011 | -0.58011 | -0.56906
321 | -0.58508 | 0.01512 | -0.59394 | 0.0088581 | -0.60221 | -0.58564 | -0.59116 | -0.60221 | -0.59669 | -0.58011 | -0.58011 | -0.58011 | -0.58564 | -0.54696
322 | -0.5884 | 0.018199 | -0.59197 | 0.0035677 | -0.60221 | -0.61878 | -0.60221 | -0.59669 | -0.60773 | -0.56906 | -0.56906 | -0.56906 | -0.58011 | -0.56906
323 | -0.58343 | 0.013351 | -0.58999 | 0.0065646 | -0.60773 | -0.58564 | -0.59116 | -0.59669 | -0.59116 | -0.56354 | -0.56906 | -0.56906 | -0.57459 | -0.58564
324 | -0.58287 | 0.015869 | -0.58801 | 0.0051417 | -0.59116 | -0.59669 | -0.60221 | -0.59669 | -0.60221 | -0.56906 | -0.57459 | -0.56354 | -0.55801 | -0.57459
325 | -0.57901 | 0.013933 | -0.58604 | 0.0070336 | -0.59669 | -0.59669 | -0.59116 | -0.58564 | -0.58564 | -0.55801 | -0.56906 | -0.58011 | -0.56906 | -0.55801
326 | -0.57514 | 0.016287 | -0.58406 | 0.0089256 | -0.58564 | -0.59116 | -0.58564 | -0.59669 | -0.59116 | -0.56906 | -0.55801 | -0.54696 | -0.55801 | -0.56906
327 | -0.5768 | 0.013578 | -0.58209 | 0.0052927 | -0.59116 | -0.58564 | -0.59116 | -0.58011 | -0.59669 | -0.55801 | -0.57459 | -0.56354 | -0.56906 | -0.55801
328 | -0.57956 | 0.018728 | -0.58011 | 0.00055479 | -0.61878 | -0.59116 | -0.58011 | -0.59116 | -0.59116 | -0.58011 | -0.56906 | -0.55249 | -0.55801 | -0.56354
329 | -0.57569 | 0.014989 | -0.57814 | 0.0024467 | -0.58564 | -0.59116 | -0.59116 | -0.58564 | -0.59669 | -0.56906 | -0.55801 | -0.56354 | -0.55801 | -0.55801
330 | -0.56851 | 0.015321 | -0.57616 | 0.0076536 | -0.58564 | -0.58011 | -0.58011 | -0.59116 | -0.56906 | -0.55249 | -0.54144 | -0.56354 | -0.55249 | -0.56906
331 | -0.56851 | 0.019369 | -0.57419 | 0.0056782 | -0.57459 | -0.59116 | -0.59116 | -0.58564 | -0.58564 | -0.53039 | -0.55249 | -0.55801 | -0.56354 | -0.55249
332 | -0.56575 | 0.014866 | -0.57221 | 0.0064651 | -0.59116 | -0.56906 | -0.57459 | -0.58011 | -0.57459 | -0.55249 | -0.55801 | -0.55801 | -0.53591 | -0.56354
333 | -0.5674 | 0.013988 | -0.57024 | 0.0028322 | -0.57459 | -0.55801 | -0.58011 | -0.58564 | -0.59116 | -0.55801 | -0.54696 | -0.55249 | -0.56354 | -0.56354
334 | -0.56409 | 0.01429 | -0.56826 | 0.0041717 | -0.57459 | -0.58564 | -0.58011 | -0.57459 | -0.57459 | -0.54696 | -0.55249 | -0.55249 | -0.55249 | -0.54696
335 | -0.56409 | 0.014711 | -0.56628 | 0.0021962 | -0.59116 | -0.56354 | -0.56906 | -0.58011 | -0.58011 | -0.55249 | -0.54696 | -0.54696 | -0.55801 | -0.55249
336 | -0.56133 | 0.01547 | -0.56431 | 0.0029832 | -0.57459 | -0.57459 | -0.58564 | -0.56906 | -0.57459 | -0.53591 | -0.54696 | -0.55249 | -0.55249 | -0.54696
337 | -0.56022 | 0.015271 | -0.56233 | 0.0021127 | -0.57459 | -0.58564 | -0.56906 | -0.57459 | -0.56906 | -0.54696 | -0.54696 | -0.54144 | -0.54144 | -0.55249
338 | -0.56464 | 0.026358 | -0.56036 | -0.0042826 | -0.57459 | -0.57459 | -0.62431 | -0.56354 | -0.58011 | -0.53039 | -0.54144 | -0.57459 | -0.54696 | -0.53591
339 | -0.55525 | 0.012416 | -0.55838 | 0.0031342 | -0.56906 | -0.56354 | -0.56354 | -0.57459 | -0.55801 | -0.54144 | -0.55801 | -0.54696 | -0.53591 | -0.54144
340 | -0.55635 | 0.01583 | -0.55641 | 5.378e-05 | -0.56354 | -0.57459 | -0.57459 | -0.56354 | -0.58011 | -0.54144 | -0.53591 | -0.54144 | -0.54144 | -0.54696
341 | -0.54807 | 0.016721 | -0.55443 | 0.0063656 | -0.57459 | -0.56354 | -0.56354 | -0.56354 | -0.54696 | -0.51934 | -0.54144 | -0.54144 | -0.53591 | -0.53039
342 | -0.54751 | 0.015714 | -0.55246 | 0.0049427 | -0.55801 | -0.56354 | -0.55801 | -0.56354 | -0.56906 | -0.54144 | -0.53039 | -0.52486 | -0.53039 | -0.53591
343 | -0.54862 | 0.017826 | -0.55048 | 0.0018622 | -0.56906 | -0.57459 | -0.56354 | -0.55801 | -0.56354 | -0.52486 | -0.53039 | -0.53591 | -0.53591 | -0.53039
344 | -0.54475 | 0.016794 | -0.54851 | 0.0037542 | -0.55801 | -0.55801 | -0.55801 | -0.56906 | -0.55801 | -0.53591 | -0.53039 | -0.53039 | -0.51381 | -0.53591
345 | -0.54309 | 0.013086 | -0.54653 | 0.0034362 | -0.55801 | -0.55249 | -0.55249 | -0.55249 | -0.55801 | -0.52486 | -0.53039 | -0.54696 | -0.53039 | -0.52486
346 | -0.54641 | 0.017723 | -0.54455 | -0.0018542 | -0.55801 | -0.55249 | -0.56354 | -0.55801 | -0.55249 | -0.52486 | -0.53039 | -0.53039 | -0.51934 | -0.57459
347 | -0.54309 | 0.015636 | -0.54258 | -0.00051472 | -0.56354 | -0.55801 | -0.55801 | -0.55249 | -0.55801 | -0.53039 | -0.51934 | -0.53591 | -0.52486 | -0.53039
348 | -0.53757 | 0.011602 | -0.5406 | 0.0030347 | -0.55249 | -0.54144 | -0.54696 | -0.55249 | -0.54696 | -0.52486 | -0.53039 | -0.53591 | -0.51934 | -0.52486
349 | -0.53757 | 0.018498 | -0.53863 | 0.0010592 | -0.55801 | -0.55249 | -0.55801 | -0.55249 | -0.55801 | -0.51381 | -0.51934 | -0.51934 | -0.51934 | -0.52486
350 | -0.53425 | 0.014418 | -0.53665 | 0.0023987 | -0.55801 | -0.54696 | -0.54696 | -0.54144 | -0.54144 | -0.50829 | -0.52486 | -0.53039 | -0.52486 | -0.51934
351 | -0.52983 | 0.017375 | -0.53468 | 0.0048431 | -0.52486 | -0.54696 | -0.54144 | -0.55249 | -0.55801 | -0.51381 | -0.51381 | -0.50829 | -0.51381 | -0.52486
352 | -0.53094 | 0.013408 | -0.5327 | 0.0017627 | -0.54696 | -0.54696 | -0.54144 | -0.54144 | -0.54144 | -0.50829 | -0.52486 | -0.51934 | -0.51934 | -0.51934
353 | -0.52707 | 0.014237 | -0.53073 | 0.0036547 | -0.53591 | -0.54144 | -0.53591 | -0.54696 | -0.54144 | -0.51381 | -0.51934 | -0.51381 | -0.50276 | -0.51934
354 | -0.52818 | 0.01768 | -0.52875 | 0.00057424 | -0.54144 | -0.54696 | -0.55249 | -0.53591 | -0.54696 | -0.50829 | -0.50829 | -0.51934 | -0.51934 | -0.50276
355 | -0.52541 | 0.016657 | -0.52678 | 0.0013612 | -0.54696 | -0.54144 | -0.53591 | -0.54144 | -0.53591 | -0.51381 | -0.51934 | -0.51381 | -0.49171 | -0.51381
356 | -0.52652 | 0.017996 | -0.5248 | -0.0017192 | -0.53591 | -0.56354 | -0.54144 | -0.53039 | -0.54144 | -0.50829 | -0.50829 | -0.51381 | -0.51381 | -0.50829
357 | -0.51934 | 0.013977 | -0.52282 | 0.0034877 | -0.54144 | -0.53039 | -0.53039 | -0.53039 | -0.53039 | -0.50276 | -0.50829 | -0.51381 | -0.50276 | -0.50276
358 | -0.52099 | 0.01544 | -0.52085 | -0.00014525 | -0.53039 | -0.54144 | -0.53039 | -0.53591 | -0.54144 | -0.50829 | -0.50829 | -0.50276 | -0.50276 | -0.50829
359 | -0.51989 | 0.015907 | -0.51887 | -0.0010157 | -0.54144 | -0.53039 | -0.53039 | -0.53039 | -0.53591 | -0.49724 | -0.52486 | -0.50829 | -0.50276 | -0.49724
360 | -0.51657 | 0.016249 | -0.5169 | 0.00032374 | -0.53591 | -0.52486 | -0.52486 | -0.53591 | -0.53591 | -0.50276 | -0.50276 | -0.49724 | -0.49171 | -0.51381
361 | -0.51271 | 0.016721 | -0.51492 | 0.0022157 | -0.53039 | -0.53039 | -0.53039 | -0.51934 | -0.53039 | -0.48619 | -0.49724 | -0.50276 | -0.50829 | -0.49171
362 | -0.51326 | 0.011965 | -0.51295 | -0.00031225 | -0.51381 | -0.52486 | -0.51934 | -0.53039 | -0.52486 | -0.51381 | -0.51381 | -0.49724 | -0.49171 | -0.50276
363 | -0.51271 | 0.015782 | -0.51097 | -0.0017352 | -0.53039 | -0.53039 | -0.53039 | -0.51934 | -0.53039 | -0.49724 | -0.49724 | -0.49724 | -0.49724 | -0.49724
364 | -0.50718 | 0.014989 | -0.509 | 0.0018142 | -0.52486 | -0.51934 | -0.51934 | -0.52486 | -0.51934 | -0.48619 | -0.50276 | -0.49171 | -0.49171 | -0.49171
365 | -0.50994 | 0.018662 | -0.50702 | -0.0029237 | -0.51934 | -0.54144 | -0.52486 | -0.51934 | -0.53039 | -0.49171 | -0.48619 | -0.48619 | -0.49724 | -0.50276
366 | -0.50331 | 0.012707 | -0.50505 | 0.0017307 | -0.52486 | -0.51381 | -0.50829 | -0.51381 | -0.51381 | -0.48619 | -0.49724 | -0.49724 | -0.49171 | -0.48619
367 | -0.50497 | 0.019486 | -0.50307 | -0.0019022 | -0.51381 | -0.52486 | -0.53591 | -0.51934 | -0.51934 | -0.49724 | -0.48619 | -0.47514 | -0.48066 | -0.49724
368 | -0.50331 | 0.013856 | -0.50109 | -0.0022202 | -0.51934 | -0.50829 | -0.51934 | -0.50829 | -0.51381 | -0.47514 | -0.49171 | -0.50276 | -0.48619 | -0.50829
369 | -0.5 | 0.01139 | -0.49912 | -0.00088075 | -0.51381 | -0.50829 | -0.50829 | -0.51381 | -0.50829 | -0.48619 | -0.49171 | -0.49724 | -0.48066 | -0.49171
370 | -0.49724 | 0.019766 | -0.49714 | -9.3773e-05 | -0.51934 | -0.52486 | -0.51381 | -0.50829 | -0.51381 | -0.47514 | -0.46961 | -0.48619 | -0.48619 | -0.47514
371 | -0.49558 | 0.012117 | -0.49517 | -0.00041177 | -0.50276 | -0.50829 | -0.50276 | -0.51381 | -0.49724 | -0.48066 | -0.50276 | -0.48619 | -0.47514 | -0.48619
372 | -0.49171 | 0.016202 | -0.49319 | 0.0014802 | -0.50829 | -0.51381 | -0.50829 | -0.49724 | -0.50829 | -0.47514 | -0.47514 | -0.48066 | -0.48066 | -0.46961
373 | -0.49337 | 0.012611 | -0.49122 | -0.0021527 | -0.51381 | -0.49724 | -0.50276 | -0.50276 | -0.50276 | -0.48066 | -0.49724 | -0.48619 | -0.47514 | -0.47514
374 | -0.49006 | 0.016767 | -0.48924 | -0.00081326 | -0.49724 | -0.50829 | -0.50276 | -0.50829 | -0.51381 | -0.48066 | -0.46961 | -0.46961 | -0.47514 | -0.47514
375 | -0.48674 | 0.015907 | -0.48727 | 0.0005262 | -0.50829 | -0.49724 | -0.50829 | -0.49724 | -0.49724 | -0.46961 | -0.47514 | -0.46961 | -0.48066 | -0.46409
376 | -0.48508 | 0.014151 | -0.48529 | 0.00020821 | -0.49724 | -0.49724 | -0.49171 | -0.50276 | -0.50276 | -0.47514 | -0.46961 | -0.46961 | -0.46409 | -0.48066
377 | -0.48398 | 0.016794 | -0.48332 | -0.00066227 | -0.50276 | -0.50276 | -0.50829 | -0.49171 | -0.49171 | -0.46409 | -0.46961 | -0.47514 | -0.47514 | -0.45856
378 | -0.48011 | 0.016657 | -0.48134 | 0.0012297 | -0.49171 | -0.49724 | -0.49171 | -0.50276 | -0.49171 | -0.46409 | -0.46961 | -0.45304 | -0.45856 | -0.48066
379 | -0.48177 | 0.016352 | -0.47936 | -0.0024032 | -0.49171 | -0.49724 | -0.50276 | -0.49171 | -0.49724 | -0.45856 | -0.45856 | -0.46961 | -0.48619 | -0.46409
380 | -0.47624 | 0.013933 | -0.47739 | 0.0011462 | -0.49171 | -0.49171 | -0.48619 | -0.49171 | -0.48619 | -0.46409 | -0.46409 | -0.46409 | -0.45304 | -0.46961
381 | -0.47735 | 0.016051 | -0.47541 | -0.0019342 | -0.48619 | -0.49724 | -0.49724 | -0.48619 | -0.49724 | -0.46409 | -0.45856 | -0.45856 | -0.46409 | -0.46409
382 | -0.47569 | 0.016287 | -0.47344 | -0.0022522 | -0.49171 | -0.48066 | -0.48619 | -0.50276 | -0.46961 | -0.45304 | -0.45856 | -0.49171 | -0.46409 | -0.45856
383 | -0.47238 | 0.016621 | -0.47146 | -0.00091278 | -0.48066 | -0.49171 | -0.48619 | -0.49171 | -0.49171 | -0.46409 | -0.45304 | -0.45304 | -0.45304 | -0.45856
384 | -0.47238 | 0.023473 | -0.46949 | -0.0028882 | -0.48619 | -0.49171 | -0.49171 | -0.47514 | -0.51934 | -0.44199 | -0.45304 | -0.46409 | -0.44751 | -0.45304
385 | -0.46906 | 0.01512 | -0.46751 | -0.0015488 | -0.48066 | -0.49171 | -0.47514 | -0.48619 | -0.48066 | -0.45856 | -0.45856 | -0.44751 | -0.44751 | -0.46409
386 | -0.45856 | 0.023309 | -0.46554 | 0.006973 | -0.48066 | -0.48066 | -0.47514 | -0.47514 | -0.48066 | -0.43094 | -0.44751 | -0.45304 | -0.45304 | -0.40884
387 | -0.46354 | 0.01512 | -0.46356 | 2.5192e-05 | -0.48619 | -0.48066 | -0.46409 | -0.48066 | -0.47514 | -0.45304 | -0.45304 | -0.44199 | -0.44751 | -0.45304
388 | -0.46188 | 0.016975 | -0.46159 | -0.0002928 | -0.48066 | -0.46961 | -0.48619 | -0.46961 | -0.48066 | -0.44199 | -0.44751 | -0.44751 | -0.43646 | -0.45856
389 | -0.45635 | 0.014449 | -0.45961 | 0.0032566 | -0.46409 | -0.47514 | -0.46409 | -0.47514 | -0.46961 | -0.44199 | -0.45304 | -0.44751 | -0.43646 | -0.43646
390 | -0.45746 | 0.016352 | -0.45763 | 0.00017618 | -0.47514 | -0.44751 | -0.48619 | -0.46961 | -0.47514 | -0.44751 | -0.43646 | -0.44199 | -0.44751 | -0.44751
391 | -0.45635 | 0.013801 | -0.45566 | -0.0006943 | -0.47514 | -0.46409 | -0.46409 | -0.46961 | -0.46961 | -0.43646 | -0.45856 | -0.44751 | -0.44199 | -0.43646
392 | -0.45801 | 0.019051 | -0.45368 | -0.0043272 | -0.49724 | -0.46961 | -0.46961 | -0.46961 | -0.46961 | -0.44199 | -0.44199 | -0.43646 | -0.43646 | -0.44751
393 | -0.44862 | 0.015974 | -0.45171 | 0.0030896 | -0.46961 | -0.46961 | -0.46961 | -0.45304 | -0.45304 | -0.42541 | -0.43646 | -0.44199 | -0.43646 | -0.43094
394 | -0.45138 | 0.01544 | -0.44973 | -0.0016483 | -0.46409 | -0.46961 | -0.46409 | -0.46409 | -0.46961 | -0.44199 | -0.43646 | -0.43094 | -0.43094 | -0.44199
395 | -0.44199 | 0.016575 | -0.44776 | 0.0057685 | -0.46961 | -0.46409 | -0.46409 | -0.44199 | -0.43094 | -0.42541 | -0.42541 | -0.43646 | -0.43646 | -0.42541
396 | -0.4442 | 0.012403 | -0.44578 | 0.0015831 | -0.46409 | -0.45304 | -0.44751 | -0.45304 | -0.45856 | -0.43094 | -0.44199 | -0.43094 | -0.42541 | -0.43646
397 | -0.44641 | 0.016903 | -0.44381 | -0.0026023 | -0.45304 | -0.46409 | -0.47514 | -0.45304 | -0.46409 | -0.43646 | -0.42541 | -0.42541 | -0.43646 | -0.43094
398 | -0.44365 | 0.016948 | -0.44183 | -0.0018153 | -0.45856 | -0.45304 | -0.47514 | -0.45304 | -0.45304 | -0.41989 | -0.43646 | -0.43094 | -0.43646 | -0.41989
399 | -0.44088 | 0.013712 | -0.43986 | -0.0010283 | -0.44751 | -0.45856 | -0.45304 | -0.45304 | -0.45856 | -0.43094 | -0.42541 | -0.42541 | -0.42541 | -0.43094
400 | -0.43757 | 0.013027 | -0.43788 | 0.00031116 | -0.45856 | -0.44751 | -0.44751 | -0.44751 | -0.44751 | -0.41989 | -0.43094 | -0.43094 | -0.42541 | -0.41989
401 | -0.43536 | 0.018785 | -0.4359 | 0.00054565 | -0.43646 | -0.45304 | -0.44751 | -0.45304 | -0.46409 | -0.39779 | -0.41989 | -0.43094 | -0.41989 | -0.43094
402 | -0.4337 | 0.01508 | -0.43393 | 0.00022766 | -0.44199 | -0.45304 | -0.44751 | -0.44199 | -0.45304 | -0.41436 | -0.41436 | -0.42541 | -0.43094 | -0.41436
403 | -0.4337 | 0.016621 | -0.43195 | -0.0017478 | -0.44199 | -0.44751 | -0.44199 | -0.44751 | -0.46409 | -0.41989 | -0.40884 | -0.42541 | -0.41436 | -0.42541
404 | -0.4326 | 0.019147 | -0.42998 | -0.0026183 | -0.44751 | -0.46409 | -0.44751 | -0.44199 | -0.45304 | -0.40884 | -0.41436 | -0.41436 | -0.41989 | -0.41436
405 | -0.42928 | 0.014628 | -0.428 | -0.0012788 | -0.44751 | -0.44199 | -0.44751 | -0.44199 | -0.43094 | -0.40884 | -0.43094 | -0.41436 | -0.40884 | -0.41989
406 | -0.42486 | 0.019836 | -0.42603 | 0.0011656 | -0.43646 | -0.44751 | -0.44199 | -0.43646 | -0.45304 | -0.39779 | -0.40331 | -0.39779 | -0.41989 | -0.41436
407 | -0.42486 | 0.013408 | -0.42405 | -0.00080983 | -0.44751 | -0.43094 | -0.43646 | -0.43646 | -0.43646 | -0.40884 | -0.41436 | -0.41436 | -0.41436 | -0.40884
408 | -0.42597 | 0.015714 | -0.42208 | -0.0038903 | -0.43646 | -0.44199 | -0.43646 | -0.44199 | -0.44751 | -0.41436 | -0.40884 | -0.40331 | -0.40884 | -0.41989
409 | -0.4232 | 0.01507 | -0.4201 | -0.0031033 | -0.44199 | -0.44751 | -0.42541 | -0.43094 | -0.43646 | -0.40331 | -0.41436 | -0.41989 | -0.40884 | -0.40331
410 | -0.41823 | 0.019305 | -0.41813 | -0.00010635 | -0.42541 | -0.44751 | -0.42541 | -0.44199 | -0.43646 | -0.41436 | -0.40331 | -0.38674 | -0.39779 | -0.40331
411 | -0.41768 | 0.015666 | -0.41615 | -0.0015293 | -0.43646 | -0.43646 | -0.43094 | -0.42541 | -0.43094 | -0.39227 | -0.40331 | -0.41436 | -0.40884 | -0.39779
412 | -0.41381 | 0.016287 | -0.41417 | 0.00036264 | -0.42541 | -0.41989 | -0.43094 | -0.43646 | -0.43094 | -0.39779 | -0.40884 | -0.39779 | -0.38674 | -0.40331
413 | -0.41271 | 0.017996 | -0.4122 | -0.00050784 | -0.42541 | -0.43094 | -0.43646 | -0.42541 | -0.43094 | -0.39227 | -0.38674 | -0.40331 | -0.40331 | -0.39227
414 | -0.4116 | 0.015479 | -0.41022 | -0.0013783 | -0.44199 | -0.41989 | -0.41436 | -0.40884 | -0.43094 | -0.39779 | -0.41436 | -0.39227 | -0.39227 | -0.40331
415 | -0.40994 | 0.016721 | -0.40825 | -0.0016963 | -0.41989 | -0.43094 | -0.42541 | -0.41436 | -0.43094 | -0.41436 | -0.38674 | -0.38674 | -0.39227 | -0.39779
416 | -0.40718 | 0.016022 | -0.40627 | -0.00090934 | -0.42541 | -0.41989 | -0.41989 | -0.43094 | -0.41436 | -0.38122 | -0.39227 | -0.39779 | -0.39227 | -0.39779
417 | -0.40829 | 0.015714 | -0.4043 | -0.0039898 | -0.41436 | -0.41989 | -0.41989 | -0.43094 | -0.42541 | -0.39779 | -0.40331 | -0.38122 | -0.38674 | -0.40331
418 | -0.40663 | 0.014021 | -0.40232 | -0.0043078 | -0.42541 | -0.41989 | -0.41989 | -0.41436 | -0.41436 | -0.40884 | -0.39227 | -0.39779 | -0.39227 | -0.38122
419 | -0.3989 | 0.024559 | -0.40035 | 0.0014516 | -0.41989 | -0.42541 | -0.40331 | -0.42541 | -0.41989 | -0.39227 | -0.38674 | -0.38122 | -0.34254 | -0.39227
420 | -0.39724 | 0.015907 | -0.39837 | 0.0011336 | -0.41436 | -0.41989 | -0.40884 | -0.40884 | -0.40884 | -0.37569 | -0.38122 | -0.38674 | -0.39227 | -0.37569
421 | -0.39337 | 0.01761 | -0.39632 | 0.0029502 | -0.41436 | -0.40884 | -0.40884 | -0.40884 | -0.40884 | -0.38122 | -0.38674 | -0.38122 | -0.36464 | -0.37017
422 | -0.39669 | 0.017082 | -0.39427 | -0.0024156 | -0.41436 | -0.41989 | -0.41436 | -0.40331 | -0.41436 | -0.38122 | -0.37569 | -0.38122 | -0.38122 | -0.38122
423 | -0.38619 | 0.026891 | -0.39222 | 0.0060308 | -0.41436 | -0.40331 | -0.40331 | -0.40884 | -0.40331 | -0.37569 | -0.38674 | -0.39227 | -0.34254 | -0.33149
424 | -0.3895 | 0.016803 | -0.39017 | 0.00066509 | -0.40331 | -0.41436 | -0.40331 | -0.39227 | -0.40884 | -0.38122 | -0.35912 | -0.37569 | -0.37569 | -0.38122
425 | -0.38729 | 0.017723 | -0.38812 | 0.0008242 | -0.40884 | -0.39779 | -0.40331 | -0.40331 | -0.40884 | -0.36464 | -0.36464 | -0.37569 | -0.37569 | -0.37017
426 | -0.38508 | 0.016767 | -0.38607 | 0.00098332 | -0.39779 | -0.40331 | -0.39779 | -0.40884 | -0.39779 | -0.36464 | -0.37569 | -0.36464 | -0.36464 | -0.37569
427 | -0.38343 | 0.018687 | -0.38402 | 0.00058995 | -0.40331 | -0.40331 | -0.40884 | -0.39779 | -0.38122 | -0.38122 | -0.37017 | -0.37569 | -0.34807 | -0.36464
428 | -0.37845 | 0.01446 | -0.38196 | 0.0035115 | -0.39227 | -0.39779 | -0.38674 | -0.37569 | -0.39779 | -0.37017 | -0.38122 | -0.36464 | -0.35359 | -0.36464
429 | -0.3779 | 0.018849 | -0.37991 | 0.0020132 | -0.39779 | -0.40331 | -0.38674 | -0.39227 | -0.39779 | -0.35912 | -0.35912 | -0.36464 | -0.37017 | -0.34807
430 | -0.37624 | 0.014502 | -0.37786 | 0.0016198 | -0.40331 | -0.38674 | -0.38122 | -0.39227 | -0.38122 | -0.35912 | -0.37017 | -0.37017 | -0.35912 | -0.35912
431 | -0.37624 | 0.017723 | -0.37581 | -0.00043105 | -0.38674 | -0.39779 | -0.39779 | -0.38674 | -0.39779 | -0.35912 | -0.35359 | -0.35912 | -0.35912 | -0.36464
432 | -0.3768 | 0.013933 | -0.37376 | -0.0030344 | -0.39779 | -0.38674 | -0.39227 | -0.39227 | -0.38122 | -0.35912 | -0.36464 | -0.36464 | -0.36464 | -0.36464
433 | -0.36906 | 0.018291 | -0.37171 | 0.0026496 | -0.38122 | -0.39227 | -0.38674 | -0.38674 | -0.38674 | -0.35912 | -0.35359 | -0.35359 | -0.34254 | -0.34807
434 | -0.37348 | 0.014449 | -0.36966 | -0.0038211 | -0.39779 | -0.38122 | -0.38674 | -0.38122 | -0.38122 | -0.34807 | -0.35912 | -0.36464 | -0.35912 | -0.37569
435 | -0.36851 | 0.015636 | -0.36761 | -0.00089956 | -0.38674 | -0.38122 | -0.37569 | -0.39227 | -0.38122 | -0.35359 | -0.35359 | -0.35359 | -0.34807 | -0.35912
436 | -0.36464 | 0.019298 | -0.36556 | 0.00091701 | -0.38674 | -0.38122 | -0.38674 | -0.35912 | -0.39227 | -0.33702 | -0.34254 | -0.35912 | -0.35359 | -0.34807
437 | -0.36077 | 0.021828 | -0.36351 | 0.0027336 | -0.38122 | -0.37569 | -0.37569 | -0.38674 | -0.38122 | -0.34807 | -0.34807 | -0.31492 | -0.34254 | -0.35359
438 | -0.36409 | 0.019526 | -0.36146 | -0.0026322 | -0.37569 | -0.39779 | -0.38122 | -0.37017 | -0.38674 | -0.34807 | -0.34254 | -0.34807 | -0.34807 | -0.34254
439 | -0.35912 | 0.016202 | -0.35941 | 0.00028938 | -0.38122 | -0.37017 | -0.37017 | -0.38122 | -0.37017 | -0.34254 | -0.34807 | -0.34807 | -0.33702 | -0.34254
440 | -0.35414 | 0.021884 | -0.35735 | 0.0032109 | -0.37017 | -0.38122 | -0.36464 | -0.37017 | -0.38674 | -0.34254 | -0.33702 | -0.33702 | -0.33149 | -0.32044
441 | -0.3558 | 0.019951 | -0.3553 | -0.00049736 | -0.38122 | -0.36464 | -0.38674 | -0.37017 | -0.36464 | -0.33702 | -0.34807 | -0.34254 | -0.34254 | -0.32044
442 | -0.35691 | 0.01507 | -0.35325 | -0.0036532 | -0.35912 | -0.37569 | -0.37017 | -0.37017 | -0.37569 | -0.33702 | -0.34254 | -0.33702 | -0.35912 | -0.34254
443 | -0.35138 | 0.01507 | -0.3512 | -0.00017913 | -0.36464 | -0.37569 | -0.36464 | -0.35912 | -0.36464 | -0.33149 | -0.33702 | -0.33702 | -0.34254 | -0.33702
444 | -0.35193 | 0.015039 | -0.34915 | -0.0027824 | -0.35912 | -0.36464 | -0.36464 | -0.37017 | -0.37017 | -0.33702 | -0.33702 | -0.34807 | -0.32597 | -0.34254
445 | -0.34751 | 0.020885 | -0.3471 | -0.00041338 | -0.37017 | -0.37017 | -0.37017 | -0.35359 | -0.37017 | -0.32044 | -0.33149 | -0.33702 | -0.33702 | -0.31492
446 | -0.34862 | 0.019051 | -0.34505 | -0.0035692 | -0.37017 | -0.35912 | -0.35912 | -0.37569 | -0.37017 | -0.33149 | -0.33149 | -0.32597 | -0.32597 | -0.33702
447 | -0.3453 | 0.019019 | -0.343 | -0.0023051 | -0.35359 | -0.36464 | -0.37017 | -0.35912 | -0.37017 | -0.32597 | -0.32597 | -0.32044 | -0.33149 | -0.33149
448 | -0.34199 | 0.013634 | -0.34095 | -0.001041 | -0.36464 | -0.34807 | -0.34254 | -0.35359 | -0.35912 | -0.33149 | -0.32597 | -0.34254 | -0.32597 | -0.32597
449 | -0.33591 | 0.020345 | -0.3389 | 0.0029855 | -0.35359 | -0.35912 | -0.36464 | -0.30387 | -0.35912 | -0.31492 | -0.32597 | -0.32044 | -0.32597 | -0.33149
450 | -0.33094 | 0.01921 | -0.33685 | 0.0059071 | -0.35912 | -0.29834 | -0.35359 | -0.35359 | -0.34254 | -0.31492 | -0.31492 | -0.32597 | -0.32597 | -0.32044
451 | -0.33812 | 0.015588 | -0.3348 | -0.0033261 | -0.34807 | -0.36464 | -0.34254 | -0.35359 | -0.35359 | -0.32597 | -0.32597 | -0.31492 | -0.32597 | -0.32597
452 | -0.33204 | 0.019989 | -0.33274 | 0.00070042 | -0.35359 | -0.35359 | -0.35912 | -0.34254 | -0.34254 | -0.31492 | -0.32044 | -0.32597 | -0.29834 | -0.30939
453 | -0.32486 | 0.015782 | -0.33069 | 0.0058319 | -0.34254 | -0.31492 | -0.31492 | -0.35359 | -0.34807 | -0.32044 | -0.32044 | -0.30939 | -0.30939 | -0.31492
454 | -0.32762 | 0.016022 | -0.32864 | 0.0010187 | -0.34254 | -0.34807 | -0.33149 | -0.33702 | -0.35359 | -0.30939 | -0.30939 | -0.31492 | -0.31492 | -0.31492
455 | -0.32652 | 0.018232 | -0.32659 | 7.2793e-05 | -0.34807 | -0.33702 | -0.33702 | -0.35359 | -0.34254 | -0.30939 | -0.30939 | -0.31492 | -0.29834 | -0.31492
456 | -0.32486 | 0.017783 | -0.32454 | -0.00032058 | -0.34254 | -0.34807 | -0.33702 | -0.33702 | -0.34254 | -0.30939 | -0.29282 | -0.31492 | -0.30939 | -0.31492
457 | -0.3221 | 0.015636 | -0.32249 | 0.00039102 | -0.34254 | -0.32597 | -0.33149 | -0.34254 | -0.33702 | -0.29834 | -0.31492 | -0.32044 | -0.30387 | -0.30387
458 | -0.32376 | 0.019486 | -0.32044 | -0.0033173 | -0.33149 | -0.34254 | -0.34254 | -0.34254 | -0.35359 | -0.30387 | -0.30387 | -0.30387 | -0.30387 | -0.30939
459 | -0.31602 | 0.01726 | -0.31839 | 0.0023667 | -0.34254 | -0.33149 | -0.33149 | -0.33702 | -0.31492 | -0.29834 | -0.29282 | -0.30387 | -0.30939 | -0.29834
460 | -0.31934 | 0.016903 | -0.31634 | -0.002999 | -0.32597 | -0.34254 | -0.33702 | -0.33149 | -0.33702 | -0.30939 | -0.29282 | -0.29834 | -0.31492 | -0.30387
461 | -0.31105 | 0.018332 | -0.31429 | 0.0032374 | -0.33702 | -0.31492 | -0.33149 | -0.32597 | -0.33149 | -0.28729 | -0.29282 | -0.30387 | -0.29282 | -0.29282
462 | -0.31436 | 0.01684 | -0.31224 | -0.0021283 | -0.33149 | -0.33702 | -0.32597 | -0.33149 | -0.32597 | -0.29834 | -0.30387 | -0.29834 | -0.28729 | -0.30387
463 | -0.31105 | 0.016399 | -0.31019 | -0.00086423 | -0.32597 | -0.32597 | -0.33149 | -0.32044 | -0.33149 | -0.29282 | -0.29282 | -0.29282 | -0.29834 | -0.29834
464 | -0.30939 | 0.014194 | -0.30813 | -0.0012576 | -0.33149 | -0.32044 | -0.31492 | -0.32597 | -0.32044 | -0.29282 | -0.30387 | -0.29834 | -0.29282 | -0.29282
465 | -0.30884 | 0.016657 | -0.30608 | -0.0027559 | -0.32044 | -0.33149 | -0.32044 | -0.32044 | -0.33149 | -0.29282 | -0.28729 | -0.29282 | -0.29834 | -0.29282
466 | -0.3011 | 0.021433 | -0.30403 | 0.002928 | -0.32597 | -0.32044 | -0.32044 | -0.31492 | -0.31492 | -0.28177 | -0.29282 | -0.28729 | -0.29834 | -0.25414
467 | -0.30442 | 0.020591 | -0.30198 | -0.0024377 | -0.31492 | -0.32044 | -0.32597 | -0.32597 | -0.33149 | -0.29282 | -0.28729 | -0.28177 | -0.27072 | -0.29282
468 | -0.29945 | 0.020042 | -0.29993 | 0.00048383 | -0.32044 | -0.32044 | -0.32597 | -0.30387 | -0.32044 | -0.27624 | -0.27072 | -0.28729 | -0.28729 | -0.28177
469 | -0.30387 | 0.016575 | -0.29788 | -0.0059869 | -0.30939 | -0.31492 | -0.32044 | -0.33149 | -0.32044 | -0.28729 | -0.29282 | -0.28729 | -0.28177 | -0.29282
470 | -0.29613 | 0.019171 | -0.29583 | -0.00030291 | -0.32044 | -0.32044 | -0.30387 | -0.30387 | -0.32044 | -0.27072 | -0.28177 | -0.28177 | -0.28729 | -0.27072
471 | -0.29392 | 0.01726 | -0.29378 | -0.0001438 | -0.30939 | -0.30939 | -0.31492 | -0.30939 | -0.30939 | -0.27072 | -0.28729 | -0.28177 | -0.27624 | -0.27072
472 | -0.29337 | 0.018399 | -0.29173 | -0.0016421 | -0.30387 | -0.30939 | -0.32597 | -0.30387 | -0.30939 | -0.27072 | -0.27072 | -0.27624 | -0.28177 | -0.28177
473 | -0.2884 | 0.013488 | -0.28968 | 0.0012794 | -0.30939 | -0.29834 | -0.28729 | -0.30387 | -0.30387 | -0.27624 | -0.28177 | -0.27624 | -0.27624 | -0.27072
474 | -0.28785 | 0.017198 | -0.28763 | -0.00021894 | -0.28729 | -0.30939 | -0.30939 | -0.30387 | -0.30939 | -0.27072 | -0.27072 | -0.27072 | -0.27072 | -0.27624
475 | -0.28785 | 0.01755 | -0.28558 | -0.0022698 | -0.32044 | -0.29834 | -0.30387 | -0.29834 | -0.29834 | -0.26519 | -0.27624 | -0.27624 | -0.27624 | -0.26519
476 | -0.28729 | 0.015821 | -0.28352 | -0.0037681 | -0.29282 | -0.30387 | -0.29834 | -0.30387 | -0.30939 | -0.27072 | -0.27072 | -0.27072 | -0.26519 | -0.28729
477 | -0.28066 | 0.019266 | -0.28147 | 0.00081089 | -0.30939 | -0.29834 | -0.29834 | -0.29282 | -0.29282 | -0.25414 | -0.25414 | -0.27072 | -0.27624 | -0.25967
478 | -0.27735 | 0.021512 | -0.27942 | 0.002075 | -0.31492 | -0.29282 | -0.28729 | -0.29834 | -0.28729 | -0.26519 | -0.26519 | -0.26519 | -0.25967 | -0.23757
479 | -0.27901 | 0.018695 | -0.27737 | -0.0016333 | -0.29834 | -0.29834 | -0.29834 | -0.29834 | -0.29282 | -0.25414 | -0.25414 | -0.26519 | -0.26519 | -0.26519
480 | -0.2768 | 0.015907 | -0.27532 | -0.0014742 | -0.29834 | -0.28729 | -0.28729 | -0.29834 | -0.28729 | -0.25414 | -0.27072 | -0.25967 | -0.25967 | -0.26519
481 | -0.27514 | 0.018946 | -0.27327 | -0.0018676 | -0.28729 | -0.29834 | -0.29282 | -0.28729 | -0.29834 | -0.26519 | -0.24309 | -0.25414 | -0.25967 | -0.26519
482 | -0.27348 | 0.013132 | -0.27122 | -0.0022609 | -0.29282 | -0.28177 | -0.28177 | -0.28729 | -0.28177 | -0.25414 | -0.25967 | -0.25967 | -0.25967 | -0.27624
483 | -0.26851 | 0.016975 | -0.26917 | 0.00066061 | -0.28177 | -0.28729 | -0.28729 | -0.28729 | -0.28177 | -0.24862 | -0.25414 | -0.24862 | -0.24862 | -0.25967
484 | -0.26851 | 0.016427 | -0.26712 | -0.0013902 | -0.29282 | -0.28729 | -0.28177 | -0.28177 | -0.27624 | -0.25414 | -0.25414 | -0.25967 | -0.25414 | -0.24309
485 | -0.2674 | 0.016794 | -0.26507 | -0.0023361 | -0.27624 | -0.28729 | -0.27624 | -0.28729 | -0.28729 | -0.25414 | -0.24862 | -0.24309 | -0.24862 | -0.26519
486 | -0.26354 | 0.017304 | -0.26302 | -0.0005195 | -0.28177 | -0.28177 | -0.28177 | -0.27624 | -0.27624 | -0.23757 | -0.24862 | -0.25414 | -0.25967 | -0.23757
487 | -0.26022 | 0.01512 | -0.26097 | 0.00074458 | -0.27072 | -0.27072 | -0.27072 | -0.28177 | -0.27624 | -0.24862 | -0.25414 | -0.24862 | -0.23204 | -0.24862
488 | -0.26133 | 0.020382 | -0.25891 | -0.0024112 | -0.28729 | -0.28177 | -0.28177 | -0.26519 | -0.28729 | -0.23757 | -0.23757 | -0.24862 | -0.24309 | -0.24309
489 | -0.26243 | 0.013132 | -0.25686 | -0.005567 | -0.27624 | -0.28177 | -0.26519 | -0.27072 | -0.27072 | -0.24309 | -0.24862 | -0.24862 | -0.27072 | -0.24862
490 | -0.25746 | 0.01624 | -0.25481 | -0.0026455 | -0.26519 | -0.27624 | -0.27624 | -0.27072 | -0.27624 | -0.24309 | -0.23204 | -0.24862 | -0.24309 | -0.24309
491 | -0.24586 | 0.018858 | -0.25276 | 0.0069059 | -0.28177 | -0.26519 | -0.26519 | -0.25414 | -0.22099 | -0.22652 | -0.23204 | -0.24309 | -0.23757 | -0.23204
492 | -0.25193 | 0.017506 | -0.25071 | -0.0012223 | -0.25967 | -0.27072 | -0.27072 | -0.27072 | -0.27072 | -0.23204 | -0.24309 | -0.23204 | -0.22652 | -0.24309
493 | -0.24972 | 0.017436 | -0.24866 | -0.0010632 | -0.27072 | -0.26519 | -0.26519 | -0.26519 | -0.26519 | -0.22099 | -0.23204 | -0.23757 | -0.24309 | -0.23204
494 | -0.24475 | 0.018332 | -0.24661 | 0.0018584 | -0.25414 | -0.25967 | -0.25967 | -0.27072 | -0.26519 | -0.23204 | -0.22652 | -0.22652 | -0.21547 | -0.23757
495 | -0.2453 | 0.015859 | -0.24456 | -0.00074493 | -0.25967 | -0.26519 | -0.26519 | -0.25414 | -0.25967 | -0.23204 | -0.22652 | -0.23204 | -0.23204 | -0.22652
496 | -0.24033 | 0.019019 | -0.24251 | 0.0021766 | -0.25967 | -0.25414 | -0.25414 | -0.26519 | -0.25414 | -0.22652 | -0.23757 | -0.22099 | -0.22652 | -0.20442
497 | -0.23867 | 0.016538 | -0.24046 | 0.0017832 | -0.24309 | -0.25967 | -0.25967 | -0.24862 | -0.25967 | -0.22099 | -0.21547 | -0.22652 | -0.22652 | -0.22652
498 | -0.23757 | 0.014194 | -0.23841 | 0.00083739 | -0.25967 | -0.24309 | -0.24862 | -0.25414 | -0.24862 | -0.22099 | -0.23204 | -0.22652 | -0.22099 | -0.22099
499 | -0.23536 | 0.016975 | -0.23636 | 0.00099651 | -0.25414 | -0.25414 | -0.25414 | -0.22652 | -0.25967 | -0.22099 | -0.22652 | -0.21547 | -0.21547 | -0.22652
500 | -0.23536 | 0.01547 | -0.2343 | -0.0010543 | -0.25414 | -0.25967 | -0.24862 | -0.24309 | -0.23757 | -0.20994 | -0.22652 | -0.23204 | -0.22652 | -0.21547
501 | -0.23204 | 0.01543 | -0.23225 | 0.00020976 | -0.24309 | -0.23757 | -0.24862 | -0.24862 | -0.25414 | -0.22652 | -0.21547 | -0.22099 | -0.20994 | -0.21547
502 | -0.2326 | 0.026548 | -0.2302 | -0.0023936 | -0.24862 | -0.23757 | -0.24862 | -0.24309 | -0.29282 | -0.1989 | -0.20442 | -0.22652 | -0.21547 | -0.20994
503 | -0.22818 | 0.017996 | -0.22815 | -2.4493e-05 | -0.24309 | -0.24862 | -0.23757 | -0.24862 | -0.24862 | -0.22099 | -0.20994 | -0.20442 | -0.20442 | -0.21547
504 | -0.22376 | 0.019019 | -0.2261 | 0.0023446 | -0.23757 | -0.24309 | -0.24862 | -0.23757 | -0.24309 | -0.19337 | -0.20994 | -0.20994 | -0.20994 | -0.20442
505 | -0.22265 | 0.016584 | -0.22405 | 0.0013987 | -0.23757 | -0.23757 | -0.23204 | -0.24862 | -0.23757 | -0.20442 | -0.20994 | -0.20994 | -0.20442 | -0.20442
506 | -0.21105 | 0.030038 | -0.222 | 0.01095 | -0.19337 | -0.24862 | -0.23757 | -0.23204 | -0.24862 | -0.14917 | -0.18232 | -0.20994 | -0.20442 | -0.20442
507 | -0.22044 | 0.014711 | -0.21995 | -0.00049301 | -0.23757 | -0.23204 | -0.23757 | -0.23757 | -0.22652 | -0.20442 | -0.1989 | -0.20994 | -0.20442 | -0.21547
508 | -0.22044 | 0.019836 | -0.2179 | -0.0025438 | -0.24309 | -0.23757 | -0.23757 | -0.23204 | -0.24862 | -0.20442 | -0.1989 | -0.1989 | -0.1989 | -0.20442
509 | -0.21602 | 0.019836 | -0.21585 | -0.00017478 | -0.23757 | -0.22652 | -0.23204 | -0.23757 | -0.24309 | -0.19337 | -0.1989 | -0.1989 | -0.1989 | -0.19337
510 | -0.21326 | 0.017154 | -0.2138 | 0.00053683 | -0.22652 | -0.23204 | -0.22652 | -0.23204 | -0.23204 | -0.19337 | -0.1989 | -0.20442 | -0.18785 | -0.1989
511 | -0.21271 | 0.01606 | -0.21175 | -0.00096152 | -0.23757 | -0.23204 | -0.23204 | -0.20994 | -0.21547 | -0.18785 | -0.19337 | -0.20994 | -0.20994 | -0.1989
512 | -0.20939 | 0.018064 | -0.20969 | 0.00030257 | -0.22652 | -0.22652 | -0.22099 | -0.22652 | -0.22652 | -0.18232 | -0.21547 | -0.18785 | -0.18785 | -0.19337
513 | -0.20497 | 0.021031 | -0.20764 | 0.0026716 | -0.22652 | -0.23204 | -0.23204 | -0.22099 | -0.20994 | -0.17127 | -0.18232 | -0.18785 | -0.19337 | -0.19337
514 | -0.20552 | 0.014989 | -0.20559 | 6.8313e-05 | -0.22099 | -0.21547 | -0.21547 | -0.22652 | -0.22099 | -0.18232 | -0.19337 | -0.19337 | -0.19337 | -0.19337
515 | -0.20608 | 0.018825 | -0.20354 | -0.002535 | -0.22652 | -0.22652 | -0.22652 | -0.21547 | -0.22652 | -0.19337 | -0.18232 | -0.18232 | -0.18785 | -0.19337
516 | -0.19779 | 0.020494 | -0.20149 | 0.0037015 | -0.22652 | -0.20994 | -0.21547 | -0.21547 | -0.20994 | -0.1547 | -0.18232 | -0.19337 | -0.18785 | -0.18232
517 | -0.20166 | 0.018365 | -0.19944 | -0.0022168 | -0.21547 | -0.21547 | -0.21547 | -0.21547 | -0.22099 | -0.21547 | -0.1768 | -0.1768 | -0.1768 | -0.18785
518 | -0.19448 | 0.01958 | -0.19728 | 0.0028067 | -0.22099 | -0.20994 | -0.21547 | -0.20994 | -0.20994 | -0.16575 | -0.18232 | -0.18232 | -0.1768 | -0.17127
519 | -0.19282 | 0.017723 | -0.19512 | 0.0023054 | -0.20442 | -0.20994 | -0.20442 | -0.21547 | -0.21547 | -0.1768 | -0.18232 | -0.17127 | -0.17127 | -0.1768
520 | -0.18564 | 0.016975 | -0.19296 | 0.0073289 | -0.20994 | -0.20994 | -0.20994 | -0.18785 | -0.18232 | -0.17127 | -0.17127 | -0.1768 | -0.16575 | -0.17127
521 | -0.18785 | 0.012839 | -0.19081 | 0.0029602 | -0.20442 | -0.19337 | -0.1989 | -0.1989 | -0.20442 | -0.17127 | -0.18232 | -0.1768 | -0.17127 | -0.1768
522 | -0.18895 | 0.01726 | -0.18865 | -0.00030359 | -0.20994 | -0.20994 | -0.20994 | -0.1989 | -0.1989 | -0.17127 | -0.1768 | -0.16575 | -0.17127 | -0.1768
523 | -0.18508 | 0.015479 | -0.18649 | 0.001405 | -0.20442 | -0.1989 | -0.19337 | -0.20442 | -0.1989 | -0.1768 | -0.16575 | -0.17127 | -0.17127 | -0.16575
524 | -0.18729 | 0.01755 | -0.18433 | -0.0029637 | -0.19337 | -0.20994 | -0.1989 | -0.1989 | -0.20994 | -0.1547 | -0.1768 | -0.18785 | -0.16575 | -0.1768
525 | -0.18287 | 0.01512 | -0.18217 | -0.00070264 | -0.20994 | -0.19337 | -0.19337 | -0.19337 | -0.19337 | -0.16022 | -0.1768 | -0.17127 | -0.17127 | -0.16575
526 | -0.18122 | 0.017436 | -0.18001 | -0.001204 | -0.19337 | -0.1989 | -0.19337 | -0.1989 | -0.20442 | -0.17127 | -0.16575 | -0.16022 | -0.1547 | -0.17127
527 | -0.1779 | 0.016538 | -0.17785 | -4.7868e-05 | -0.1989 | -0.1989 | -0.19337 | -0.18785 | -0.18785 | -0.16575 | -0.14917 | -0.16575 | -0.16575 | -0.16575
528 | -0.17569 | 0.016164 | -0.17569 | 3.2771e-06 | -0.19337 | -0.18785 | -0.18785 | -0.19337 | -0.19337 | -0.16022 | -0.17127 | -0.1547 | -0.1547 | -0.16022
529 | -0.17569 | 0.018123 | -0.17354 | -0.0021555 | -0.19337 | -0.19337 | -0.19337 | -0.18232 | -0.1989 | -0.1547 | -0.1547 | -0.1547 | -0.1768 | -0.1547
530 | -0.16961 | 0.017826 | -0.17138 | 0.001763 | -0.18785 | -0.18785 | -0.18232 | -0.19337 | -0.18232 | -0.14917 | -0.16022 | -0.1547 | -0.1547 | -0.14365
531 | -0.16851 | 0.018858 | -0.16922 | 0.0007092 | -0.18232 | -0.19337 | -0.18785 | -0.18232 | -0.18785 | -0.14917 | -0.14365 | -0.14917 | -0.14917 | -0.16022
532 | -0.1663 | 0.016287 | -0.16706 | 0.00076034 | -0.18785 | -0.18232 | -0.18232 | -0.1768 | -0.1768 | -0.14365 | -0.16575 | -0.1547 | -0.14917 | -0.14365
533 | -0.16464 | 0.017783 | -0.1649 | 0.000259 | -0.1768 | -0.18232 | -0.18232 | -0.1768 | -0.18785 | -0.16022 | -0.13812 | -0.14365 | -0.14365 | -0.1547
534 | -0.16243 | 0.01624 | -0.16274 | 0.00031014 | -0.18785 | -0.17127 | -0.18232 | -0.1768 | -0.17127 | -0.14365 | -0.14917 | -0.14917 | -0.14917 | -0.14365
535 | -0.16133 | 0.018946 | -0.16058 | -0.00074368 | -0.1768 | -0.18232 | -0.1768 | -0.18232 | -0.1768 | -0.13812 | -0.1547 | -0.13812 | -0.1326 | -0.1547
536 | -0.15525 | 0.017375 | -0.15842 | 0.0031749 | -0.16575 | -0.17127 | -0.18232 | -0.16575 | -0.17127 | -0.12707 | -0.13812 | -0.14365 | -0.14917 | -0.13812
537 | -0.15801 | 0.013351 | -0.15626 | -0.0017464 | -0.17127 | -0.16575 | -0.16575 | -0.1768 | -0.17127 | -0.1547 | -0.14917 | -0.13812 | -0.13812 | -0.14917
538 | -0.15359 | 0.018123 | -0.15411 | 0.00051472 | -0.16575 | -0.1768 | -0.1768 | -0.16575 | -0.17127 | -0.1326 | -0.1326 | -0.13812 | -0.13812 | -0.13812
539 | -0.15193 | 0.016621 | -0.15195 | 1.3382e-05 | -0.16575 | -0.16575 | -0.16575 | -0.17127 | -0.17127 | -0.12707 | -0.14365 | -0.13812 | -0.13812 | -0.1326
540 | -0.15193 | 0.021433 | -0.14979 | -0.0021454 | -0.16575 | -0.18785 | -0.17127 | -0.16575 | -0.17127 | -0.1326 | -0.12707 | -0.12707 | -0.1326 | -0.13812
541 | -0.14751 | 0.017826 | -0.14763 | 0.00011567 | -0.17127 | -0.16575 | -0.16022 | -0.16575 | -0.16022 | -0.12155 | -0.1326 | -0.13812 | -0.1326 | -0.12707
542 | -0.1453 | 0.018825 | -0.14547 | 0.00016682 | -0.1547 | -0.16575 | -0.16575 | -0.16575 | -0.16575 | -0.1326 | -0.12707 | -0.12155 | -0.1326 | -0.12155
543 | -0.14309 | 0.016473 | -0.14331 | 0.00021796 | -0.16575 | -0.16022 | -0.16022 | -0.1547 | -0.14917 | -0.12155 | -0.12707 | -0.14365 | -0.12707 | -0.12155
544 | -0.14254 | 0.017436 | -0.14115 | -0.0013884 | -0.1547 | -0.16022 | -0.1547 | -0.16575 | -0.16022 | -0.12707 | -0.1326 | -0.12155 | -0.11602 | -0.1326
545 | -0.14033 | 0.019329 | -0.13899 | -0.0013372 | -0.16022 | -0.16575 | -0.16022 | -0.14917 | -0.1547 | -0.1105 | -0.11602 | -0.13812 | -0.12707 | -0.12155
546 | -0.13923 | 0.018457 | -0.13684 | -0.002391 | -0.1547 | -0.14917 | -0.14917 | -0.16022 | -0.14917 | -0.11602 | -0.16022 | -0.1105 | -0.12155 | -0.12155
547 | -0.1337 | 0.01958 | -0.13468 | 0.00097502 | -0.16022 | -0.1547 | -0.1547 | -0.14365 | -0.14917 | -0.1105 | -0.1105 | -0.1105 | -0.12155 | -0.12155
548 | -0.13204 | 0.015907 | -0.13252 | 0.00047368 | -0.1547 | -0.14365 | -0.14365 | -0.14917 | -0.14365 | -0.10497 | -0.12155 | -0.12155 | -0.11602 | -0.12155
549 | -0.13039 | 0.020405 | -0.13036 | -2.7658e-05 | -0.14365 | -0.1547 | -0.14917 | -0.14917 | -0.1547 | -0.11602 | -0.1105 | -0.10497 | -0.10497 | -0.11602
550 | -0.12431 | 0.02129 | -0.1282 | 0.0038909 | -0.11602 | -0.13812 | -0.14365 | -0.14917 | -0.14365 | -0.077348 | -0.11602 | -0.11602 | -0.10497 | -0.13812
551 | -0.12597 | 0.017082 | -0.12604 | 7.4631e-05 | -0.13812 | -0.14365 | -0.13812 | -0.14365 | -0.14917 | -0.1105 | -0.1105 | -0.10497 | -0.10497 | -0.11602
552 | -0.12265 | 0.018621 | -0.12388 | 0.0012307 | -0.14365 | -0.13812 | -0.13812 | -0.13812 | -0.14365 | -0.093923 | -0.10497 | -0.11602 | -0.1105 | -0.099448
553 | -0.12265 | 0.016164 | -0.12172 | -0.00092805 | -0.13812 | -0.13812 | -0.1326 | -0.14917 | -0.1326 | -0.10497 | -0.1105 | -0.10497 | -0.10497 | -0.1105
554 | -0.11713 | 0.021653 | -0.11957 | 0.002438 | -0.13812 | -0.11602 | -0.14365 | -0.14917 | -0.13812 | -0.099448 | -0.099448 | -0.099448 | -0.099448 | -0.088398
555 | -0.11768 | 0.016767 | -0.11741 | -0.00027328 | -0.13812 | -0.1326 | -0.12707 | -0.13812 | -0.1326 | -0.093923 | -0.1105 | -0.10497 | -0.099448 | -0.099448
556 | -0.11271 | 0.024733 | -0.11525 | 0.0025403 | -0.1326 | -0.14365 | -0.13812 | -0.12707 | -0.13812 | -0.093923 | -0.071823 | -0.082873 | -0.099448 | -0.099448
557 | -0.11492 | 0.01726 | -0.11309 | -0.0018284 | -0.13812 | -0.13812 | -0.12707 | -0.1326 | -0.12155 | -0.099448 | -0.099448 | -0.099448 | -0.099448 | -0.093923
558 | -0.11215 | 0.016948 | -0.11093 | -0.0012248 | -0.12155 | -0.1326 | -0.12707 | -0.12707 | -0.1326 | -0.099448 | -0.10497 | -0.088398 | -0.088398 | -0.099448
559 | -0.10608 | 0.021226 | -0.10877 | 0.0026937 | -0.12707 | -0.12707 | -0.12707 | -0.12707 | -0.12155 | -0.071823 | -0.077348 | -0.099448 | -0.093923 | -0.088398
560 | -0.10663 | 0.01748 | -0.10661 | -1.7553e-05 | -0.12155 | -0.12155 | -0.12155 | -0.12707 | -0.12707 | -0.088398 | -0.093923 | -0.088398 | -0.082873 | -0.093923
561 | -0.10552 | 0.017894 | -0.10445 | -0.0010714 | -0.1326 | -0.1105 | -0.12707 | -0.11602 | -0.12155 | -0.10497 | -0.082873 | -0.088398 | -0.088398 | -0.082873
562 | -0.10331 | 0.018165 | -0.10229 | -0.0010202 | -0.12155 | -0.12155 | -0.11602 | -0.12155 | -0.12155 | -0.088398 | -0.093923 | -0.071823 | -0.082873 | -0.093923
563 | -0.10166 | 0.022127 | -0.10014 | -0.0015216 | -0.11602 | -0.13812 | -0.12155 | -0.11602 | -0.12155 | -0.077348 | -0.071823 | -0.088398 | -0.082873 | -0.082873
564 | -0.097238 | 0.014659 | -0.097977 | 0.00073951 | -0.11602 | -0.12155 | -0.10497 | -0.10497 | -0.099448 | -0.077348 | -0.099448 | -0.082873 | -0.077348 | -0.088398
565 | -0.093923 | 0.015821 | -0.095818 | 0.0018956 | -0.11602 | -0.1105 | -0.10497 | -0.10497 | -0.1105 | -0.077348 | -0.077348 | -0.077348 | -0.077348 | -0.082873
566 | -0.098343 | 0.024057 | -0.093659 | -0.0046831 | -0.12155 | -0.11602 | -0.1105 | -0.1105 | -0.14365 | -0.066298 | -0.077348 | -0.077348 | -0.082873 | -0.077348
567 | -0.09116 | 0.018858 | -0.091501 | 0.00034046 | -0.10497 | -0.10497 | -0.1105 | -0.1105 | -0.11602 | -0.066298 | -0.071823 | -0.071823 | -0.071823 | -0.082873
568 | -0.08895 | 0.020442 | -0.089342 | 0.0003916 | -0.11602 | -0.1105 | -0.1105 | -0.099448 | -0.099448 | -0.071823 | -0.082873 | -0.049724 | -0.077348 | -0.071823
569 | -0.087293 | 0.017082 | -0.087183 | -0.00010974 | -0.099448 | -0.10497 | -0.099448 | -0.1105 | -0.10497 | -0.071823 | -0.071823 | -0.066298 | -0.066298 | -0.077348
570 | -0.087845 | 0.019051 | -0.085024 | -0.002821 | -0.11602 | -0.10497 | -0.1105 | -0.099448 | -0.099448 | -0.066298 | -0.077348 | -0.066298 | -0.066298 | -0.071823
571 | -0.081215 | 0.017304 | -0.082865 | 0.00165 | -0.093923 | -0.093923 | -0.093923 | -0.10497 | -0.099448 | -0.060773 | -0.077348 | -0.055249 | -0.060773 | -0.071823
572 | -0.079558 | 0.022672 | -0.080707 | 0.0011487 | -0.099448 | -0.1105 | -0.10497 | -0.093923 | -0.099448 | -0.049724 | -0.060773 | -0.060773 | -0.060773 | -0.055249
573 | -0.075138 | 0.014449 | -0.078548 | 0.0034098 | -0.071823 | -0.088398 | -0.088398 | -0.093923 | -0.093923 | -0.049724 | -0.066298 | -0.066298 | -0.060773 | -0.071823
574 | -0.074586 | 0.019958 | -0.076389 | 0.0018034 | -0.088398 | -0.099448 | -0.099448 | -0.082873 | -0.093923 | -0.060773 | -0.060773 | -0.055249 | -0.038674 | -0.066298
575 | -0.075138 | 0.020405 | -0.07423 | -0.00090784 | -0.099448 | -0.093923 | -0.093923 | -0.10497 | -0.077348 | -0.044199 | -0.060773 | -0.060773 | -0.060773 | -0.055249
576 | -0.076243 | 0.019266 | -0.072071 | -0.0041716 | -0.093923 | -0.093923 | -0.088398 | -0.099448 | -0.099448 | -0.060773 | -0.060773 | -0.049724 | -0.055249 | -0.060773
577 | -0.064088 | 0.022401 | -0.069913 | 0.0058243 | -0.093923 | -0.088398 | -0.088398 | -0.077348 | -0.049724 | -0.016575 | -0.060773 | -0.060773 | -0.055249 | -0.049724
578 | -0.069061 | 0.016249 | -0.067754 | -0.0013069 | -0.082873 | -0.088398 | -0.082873 | -0.088398 | -0.082873 | -0.049724 | -0.055249 | -0.055249 | -0.049724 | -0.055249
579 | -0.066298 | 0.020672 | -0.065595 | -0.00070326 | -0.088398 | -0.093923 | -0.088398 | -0.071823 | -0.088398 | -0.044199 | -0.044199 | -0.044199 | -0.049724 | -0.049724
580 | -0.062431 | 0.017996 | -0.063436 | 0.0010053 | -0.071823 | -0.077348 | -0.077348 | -0.088398 | -0.082873 | -0.038674 | -0.055249 | -0.044199 | -0.044199 | -0.044199
581 | -0.057459 | 0.021849 | -0.061277 | 0.0038189 | -0.071823 | -0.088398 | -0.082873 | -0.071823 | -0.077348 | -0.033149 | -0.038674 | -0.038674 | -0.027624 | -0.044199
582 | -0.059669 | 0.015974 | -0.059119 | -0.00054983 | -0.082873 | -0.071823 | -0.071823 | -0.077348 | -0.071823 | -0.038674 | -0.044199 | -0.049724 | -0.044199 | -0.044199
583 | -0.055801 | 0.017894 | -0.05696 | 0.0011588 | -0.071823 | -0.082873 | -0.071823 | -0.055249 | -0.077348 | -0.044199 | -0.038674 | -0.033149 | -0.033149 | -0.049724
584 | -0.054144 | 0.018946 | -0.054801 | 0.00065743 | -0.077348 | -0.066298 | -0.071823 | -0.082873 | -0.055249 | -0.027624 | -0.038674 | -0.044199 | -0.049724 | -0.027624
585 | -0.053591 | 0.017826 | -0.052642 | -0.00094888 | -0.066298 | -0.071823 | -0.066298 | -0.077348 | -0.071823 | -0.033149 | -0.038674 | -0.027624 | -0.038674 | -0.044199
586 | -0.047514 | 0.019642 | -0.050483 | 0.0029697 | -0.071823 | -0.060773 | -0.071823 | -0.060773 | -0.066298 | -0.022099 | -0.033149 | -0.038674 | -0.022099 | -0.027624
587 | -0.048066 | 0.018825 | -0.048325 | 0.00025838 | -0.066298 | -0.066298 | -0.060773 | -0.071823 | -0.066298 | -0.027624 | -0.038674 | -0.027624 | -0.022099 | -0.033149
588 | -0.046409 | 0.020554 | -0.046166 | -0.00024296 | -0.060773 | -0.066298 | -0.071823 | -0.060773 | -0.071823 | -0.022099 | -0.022099 | -0.022099 | -0.033149 | -0.033149
589 | -0.043646 | 0.016657 | -0.044007 | 0.00036067 | -0.066298 | -0.055249 | -0.055249 | -0.066298 | -0.055249 | -0.033149 | -0.027624 | -0.022099 | -0.027624 | -0.027624
590 | -0.044751 | 0.017375 | -0.041848 | -0.0029031 | -0.055249 | -0.066298 | -0.066298 | -0.049724 | -0.066298 | -0.022099 | -0.038674 | -0.027624 | -0.022099 | -0.033149
591 | -0.038122 | 0.019989 | -0.039689 | 0.0015679 | -0.066298 | -0.055249 | -0.055249 | -0.060773 | -0.049724 | -0.022099 | -0.01105 | -0.022099 | -0.022099 | -0.016575
592 | -0.043094 | 0.01761 | -0.037531 | -0.0055632 | -0.049724 | -0.055249 | -0.055249 | -0.055249 | -0.060773 | -0.038674 | -0.060773 | -0.016575 | -0.01105 | -0.027624
593 | -0.033149 | 0.017645 | -0.035372 | 0.0022227 | -0.055249 | -0.049724 | -0.055249 | -0.049724 | -0.038674 | -0.0055249 | -0.016575 | -0.022099 | -0.022099 | -0.016575
594 | -0.033149 | 0.017296 | -0.033213 | 6.3905e-05 | -0.044199 | -0.049724 | -0.044199 | -0.055249 | -0.055249 | -0.022099 | -0.022099 | -0.01105 | -0.01105 | -0.016575
595 | -0.032597 | 0.018564 | -0.031054 | -0.0015424 | -0.055249 | -0.055249 | -0.049724 | -0.044199 | -0.049724 | -0.01105 | -0.01105 | -0.016575 | -0.016575 | -0.016575
596 | -0.030387 | 0.019494 | -0.028895 | -0.0014913 | -0.049724 | -0.044199 | -0.038674 | -0.049724 | -0.060773 | -0.0055249 | -0.01105 | -0.0055249 | -0.022099 | -0.016575
597 | -0.029834 | 0.018849 | -0.026737 | -0.0030976 | -0.044199 | -0.049724 | -0.055249 | -0.044199 | -0.044199 | -0.0055249 | -0.01105 | -0.0055249 | -0.01105 | -0.027624
598 | -0.024309 | 0.016975 | -0.024578 | 0.00026848 | -0.049724 | -0.038674 | -0.038674 | -0.022099 | -0.038674 | 2.2204e-16 | -0.033149 | -0.01105 | -0.01105 | 2.2204e-16
599 | -0.022652 | 0.020141 | -0.022419 | -0.00023286 | -0.038674 | -0.044199 | -0.044199 | -0.038674 | -0.044199 | -0.0055249 | 0.0055249 | 2.2204e-16 | 2.2204e-16 | -0.016575
600 | -0.022652 | 0.016473 | -0.02026 | -0.0023917 | -0.044199 | -0.038674 | -0.038674 | -0.038674 | -0.033149 | -0.0055249 | -0.01105 | -0.0055249 | -0.01105 | 2.2204e-16
601 | -0.020442 | 0.017996 | -0.018101 | -0.0023405 | -0.038674 | -0.038674 | -0.033149 | -0.038674 | -0.038674 | 2.2204e-16 | -0.0055249 | 0.0055249 | 2.2204e-16 | -0.016575
602 | -0.016022 | 0.022299 | -0.015943 | -7.9424e-05 | -0.055249 | -0.033149 | -0.033149 | -0.033149 | -0.027624 | 0.016575 | -0.0055249 | 2.2204e-16 | 2.2204e-16 | 0.01105
603 | -0.01326 | 0.019171 | -0.013784 | 0.00052421 | -0.033149 | -0.033149 | -0.027624 | -0.033149 | -0.033149 | 0.01105 | 2.2204e-16 | 0.0055249 | 0.01105 | 2.2204e-16
604 | -0.011602 | 0.017198 | -0.011625 | 2.2865e-05 | -0.027624 | -0.038674 | -0.033149 | -0.022099 | -0.016575 | 2.2204e-16 | 0.0055249 | 0.0055249 | 0.01105 | 2.2204e-16
605 | -0.0093923 | 0.017127 | -0.0094663 | 7.401e-05 | -0.022099 | -0.022099 | -0.022099 | -0.033149 | -0.027624 | 0.016575 | 0.0055249 | 0.0055249 | 0.01105 | -0.0055249
606 | -0.01105 | 0.022913 | -0.0073075 | -0.0037422 | -0.027624 | -0.027624 | -0.033149 | -0.016575 | -0.055249 | 0.01105 | 0.01105 | 0.01105 | 0.01105 | 0.0055249
607 | -0.0066298 | 0.019266 | -0.0051487 | -0.0014812 | -0.027624 | -0.022099 | -0.022099 | -0.022099 | -0.033149 | 0.016575 | 0.01105 | 0.01105 | 0.016575 | 0.0055249
608 | -0.0033149 | 0.022672 | -0.0029899 | -0.00032504 | -0.022099 | -0.033149 | -0.022099 | -0.022099 | -0.027624 | 0.016575 | 0.016575 | 0.027624 | 0.022099 | 0.01105
609 | 0.0016575 | 0.018987 | -0.00083107 | 0.0024885 | -0.022099 | -0.022099 | -0.016575 | -0.022099 | 0.01105 | 0.027624 | 0.016575 | 0.01105 | 0.01105 | 0.022099
610 | 0.0060773 | 0.018232 | 0.0013277 | 0.0047496 | -0.01105 | 0.01105 | -0.01105 | -0.016575 | -0.022099 | 0.016575 | 0.027624 | 0.027624 | 0.022099 | 0.016575
611 | 0.0038674 | 0.021118 | 0.0035461 | 0.00032134 | -0.022099 | -0.016575 | -0.022099 | -0.01105 | -0.01105 | 0.033149 | 0.027624 | 0.016575 | 0.022099 | 0.022099
612 | 0.0066298 | 0.019424 | 0.0057644 | 0.00086544 | -0.016575 | -0.01105 | -0.0055249 | -0.016575 | -0.01105 | 0.033149 | 0.022099 | 0.027624 | 0.027624 | 0.016575
613 | 0.0071823 | 0.021405 | 0.0079827 | -0.00080041 | -0.022099 | -0.016575 | -0.01105 | -0.0055249 | -0.01105 | 0.038674 | 0.027624 | 0.027624 | 0.016575 | 0.027624
614 | 0.0088398 | 0.019797 | 0.010201 | -0.0013613 | -0.022099 | -0.01105 | -0.0055249 | -0.01105 | 2.2204e-16 | 0.033149 | 0.022099 | 0.022099 | 0.027624 | 0.033149
615 | 0.014365 | 0.019011 | 0.012419 | 0.0019452 | 2.2204e-16 | -0.01105 | -0.01105 | 0.01105 | -0.0055249 | 0.038674 | 0.033149 | 0.033149 | 0.033149 | 0.022099
616 | 0.014365 | 0.017506 | 0.014638 | -0.00027309 | -0.01105 | -0.0055249 | 2.2204e-16 | 2.2204e-16 | 0.0055249 | 0.038674 | 0.027624 | 0.022099 | 0.033149 | 0.033149
617 | 0.01547 | 0.01989 | 0.016856 | -0.0013865 | 0.0055249 | 2.2204e-16 | -0.0055249 | -0.01105 | -0.0055249 | 0.038674 | 0.033149 | 0.044199 | 0.033149 | 0.022099
618 | 0.018785 | 0.021139 | 0.019074 | -0.00028988 | 2.2204e-16 | 2.2204e-16 | 2.2204e-16 | 2.2204e-16 | -0.0055249 | 0.049724 | 0.038674 | 0.027624 | 0.027624 | 0.049724
619 | 0.01768 | 0.017954 | 0.021293 | -0.0036132 | 0.0055249 | 2.2204e-16 | 0.0055249 | 2.2204e-16 | 2.2204e-16 | 0.038674 | 0.033149 | 0.01105 | 0.049724 | 0.033149
620 | 0.027072 | 0.027229 | 0.023511 | 0.0035607 | 2.2204e-16 | 2.2204e-16 | 2.2204e-16 | 0.0055249 | 2.2204e-16 | 0.055249 | 0.044199 | 0.055249 | 0.038674 | 0.071823
621 | 0.024862 | 0.01786 | 0.025729 | -0.00086753 | 0.01105 | 0.01105 | 0.0055249 | 2.2204e-16 | 0.01105 | 0.044199 | 0.038674 | 0.044199 | 0.049724 | 0.033149
622 | 0.026519 | 0.024057 | 0.027948 | -0.0014284 | -0.0055249 | 2.2204e-16 | 2.2204e-16 | 0.016575 | 0.0055249 | 0.049724 | 0.055249 | 0.055249 | 0.044199 | 0.044199
623 | 0.030939 | 0.014866 | 0.030166 | 0.00077315 | 0.016575 | 0.016575 | 0.022099 | 0.01105 | 0.016575 | 0.049724 | 0.038674 | 0.044199 | 0.044199 | 0.049724
624 | 0.030939 | 0.019642 | 0.032384 | -0.0014452 | 0.016575 | 0.0055249 | 0.01105 | 0.016575 | 0.01105 | 0.049724 | 0.049724 | 0.060773 | 0.049724 | 0.038674
625 | 0.031492 | 0.015636 | 0.034603 | -0.003111 | 0.0055249 | 0.022099 | 0.016575 | 0.016575 | 0.022099 | 0.044199 | 0.049724 | 0.044199 | 0.044199 | 0.049724
626 | 0.034254 | 0.02079 | 0.036821 | -0.0025669 | 0.016575 | 0.022099 | 0.0055249 | 0.016575 | 0.01105 | 0.055249 | 0.044199 | 0.060773 | 0.060773 | 0.049724
627 | 0.038122 | 0.019526 | 0.039039 | -0.00091787 | 0.016575 | 0.016575 | 0.016575 | 0.033149 | 0.022099 | 0.066298 | 0.055249 | 0.060773 | 0.033149 | 0.060773
628 | 0.044751 | 0.021319 | 0.041258 | 0.0034936 | 0.022099 | 0.016575 | 0.016575 | 0.071823 | 0.022099 | 0.060773 | 0.055249 | 0.060773 | 0.066298 | 0.055249
629 | 0.041989 | 0.019797 | 0.043476 | -0.0014871 | 0.016575 | 0.033149 | 0.016575 | 0.033149 | 0.016575 | 0.066298 | 0.060773 | 0.060773 | 0.060773 | 0.055249
630 | 0.043646 | 0.018399 | 0.045694 | -0.002048 | 0.027624 | 0.027624 | 0.033149 | 0.016575 | 0.027624 | 0.066298 | 0.049724 | 0.055249 | 0.071823 | 0.060773
631 | 0.043646 | 0.020442 | 0.047913 | -0.0042664 | 0.033149 | 0.022099 | 0.01105 | 0.033149 | 0.027624 | 0.071823 | 0.060773 | 0.071823 | 0.044199 | 0.060773
632 | 0.048619 | 0.018291 | 0.050131 | -0.0015123 | 0.022099 | 0.038674 | 0.033149 | 0.027624 | 0.033149 | 0.071823 | 0.060773 | 0.066298 | 0.066298 | 0.066298
633 | 0.050829 | 0.017783 | 0.052349 | -0.0015207 | 0.044199 | 0.033149 | 0.027624 | 0.038674 | 0.027624 | 0.060773 | 0.060773 | 0.077348 | 0.071823 | 0.066298
634 | 0.054696 | 0.017894 | 0.054568 | 0.00012837 | 0.038674 | 0.033149 | 0.033149 | 0.038674 | 0.044199 | 0.082873 | 0.066298 | 0.071823 | 0.066298 | 0.071823
635 | 0.056354 | 0.01761 | 0.056786 | -0.00043251 | 0.049724 | 0.038674 | 0.038674 | 0.038674 | 0.033149 | 0.071823 | 0.066298 | 0.077348 | 0.082873 | 0.066298
636 | 0.062983 | 0.022806 | 0.059004 | 0.003979 | 0.033149 | 0.038674 | 0.033149 | 0.049724 | 0.055249 | 0.088398 | 0.099448 | 0.077348 | 0.077348 | 0.077348
637 | 0.060221 | 0.020591 | 0.061223 | -0.0010018 | 0.044199 | 0.044199 | 0.049724 | 0.027624 | 0.038674 | 0.088398 | 0.071823 | 0.082873 | 0.082873 | 0.071823
638 | 0.062431 | 0.023316 | 0.063441 | -0.0010102 | 0.044199 | 0.027624 | 0.038674 | 0.049724 | 0.038674 | 0.088398 | 0.082873 | 0.082873 | 0.082873 | 0.088398
639 | 0.066298 | 0.019611 | 0.065659 | 0.0006389 | 0.044199 | 0.055249 | 0.049724 | 0.044199 | 0.044199 | 0.088398 | 0.077348 | 0.077348 | 0.093923 | 0.088398
640 | 0.068508 | 0.021709 | 0.067878 | 0.00063051 | 0.049724 | 0.044199 | 0.044199 | 0.055249 | 0.044199 | 0.088398 | 0.082873 | 0.093923 | 0.099448 | 0.082873
641 | 0.071271 | 0.019526 | 0.070096 | 0.0011746 | 0.044199 | 0.055249 | 0.055249 | 0.044199 | 0.066298 | 0.099448 | 0.088398 | 0.088398 | 0.082873 | 0.088398
642 | 0.077901 | 0.025612 | 0.072314 | 0.0055861 | 0.060773 | 0.049724 | 0.071823 | 0.049724 | 0.049724 | 0.088398 | 0.093923 | 0.099448 | 0.1326 | 0.082873
643 | 0.075691 | 0.021405 | 0.074533 | 0.0011578 | 0.049724 | 0.055249 | 0.055249 | 0.055249 | 0.060773 | 0.10497 | 0.10497 | 0.093923 | 0.082873 | 0.093923
644 | 0.076243 | 0.020194 | 0.076751 | -0.00050802 | 0.055249 | 0.055249 | 0.060773 | 0.055249 | 0.055249 | 0.099448 | 0.088398 | 0.093923 | 0.099448 | 0.099448
645 | 0.079558 | 0.024856 | 0.078969 | 0.00058856 | 0.038674 | 0.055249 | 0.055249 | 0.066298 | 0.066298 | 0.11602 | 0.093923 | 0.099448 | 0.10497 | 0.099448
646 | 0.080663 | 0.017154 | 0.081188 | -0.0005248 | 0.066298 | 0.066298 | 0.066298 | 0.055249 | 0.066298 | 0.10497 | 0.093923 | 0.093923 | 0.099448 | 0.093923
647 | 0.08453 | 0.019928 | 0.083406 | 0.0011243 | 0.071823 | 0.055249 | 0.060773 | 0.071823 | 0.066298 | 0.10497 | 0.10497 | 0.10497 | 0.10497 | 0.099448
648 | 0.083425 | 0.026777 | 0.085624 | -0.002199 | 0.060773 | 0.033149 | 0.071823 | 0.060773 | 0.071823 | 0.12707 | 0.099448 | 0.099448 | 0.10497 | 0.10497
649 | 0.083425 | 0.02284 | 0.087843 | -0.0044174 | 0.071823 | 0.066298 | 0.060773 | 0.055249 | 0.055249 | 0.1105 | 0.10497 | 0.1105 | 0.1105 | 0.088398
650 | 0.08895 | 0.019989 | 0.090061 | -0.0011108 | 0.060773 | 0.077348 | 0.071823 | 0.066298 | 0.071823 | 0.11602 | 0.10497 | 0.10497 | 0.10497 | 0.1105
651 | 0.093923 | 0.023178 | 0.092279 | 0.0016432 | 0.077348 | 0.066298 | 0.082873 | 0.077348 | 0.066298 | 0.1105 | 0.10497 | 0.1105 | 0.14365 | 0.099448
652 | 0.092265 | 0.022106 | 0.094498 | -0.0022326 | 0.066298 | 0.071823 | 0.066298 | 0.077348 | 0.071823 | 0.12155 | 0.11602 | 0.10497 | 0.1105 | 0.11602
653 | 0.096685 | 0.016803 | 0.096716 | -3.1048e-05 | 0.082873 | 0.082873 | 0.082873 | 0.077348 | 0.077348 | 0.11602 | 0.10497 | 0.11602 | 0.12155 | 0.10497
654 | 0.096685 | 0.021575 | 0.098934 | -0.0022494 | 0.066298 | 0.071823 | 0.071823 | 0.088398 | 0.082873 | 0.12707 | 0.1105 | 0.11602 | 0.11602 | 0.11602
655 | 0.098895 | 0.019369 | 0.10115 | -0.0022578 | 0.077348 | 0.082873 | 0.088398 | 0.071823 | 0.082873 | 0.12707 | 0.10497 | 0.11602 | 0.12155 | 0.11602
656 | 0.10055 | 0.02079 | 0.10337 | -0.0028186 | 0.082873 | 0.071823 | 0.077348 | 0.088398 | 0.082873 | 0.12155 | 0.1105 | 0.12707 | 0.12707 | 0.11602
657 | 0.10055 | 0.025772 | 0.10559 | -0.005037 | 0.044199 | 0.088398 | 0.088398 | 0.077348 | 0.093923 | 0.1326 | 0.11602 | 0.12155 | 0.12155 | 0.12155
658 | 0.10442 | 0.021462 | 0.10781 | -0.0033879 | 0.093923 | 0.077348 | 0.088398 | 0.077348 | 0.082873 | 0.12155 | 0.12155 | 0.1326 | 0.1326 | 0.11602
659 | 0.10663 | 0.019305 | 0.11003 | -0.0033963 | 0.082873 | 0.093923 | 0.093923 | 0.077348 | 0.093923 | 0.1326 | 0.12707 | 0.12155 | 0.11602 | 0.12707
660 | 0.10718 | 0.019486 | 0.11224 | -0.0050622 | 0.099448 | 0.088398 | 0.088398 | 0.082873 | 0.088398 | 0.12707 | 0.12707 | 0.1326 | 0.1326 | 0.10497
661 | 0.11492 | 0.020643 | 0.11446 | 0.00045432 | 0.088398 | 0.093923 | 0.088398 | 0.099448 | 0.10497 | 0.13812 | 0.13812 | 0.1326 | 0.12707 | 0.13812
662 | 0.11326 | 0.019019 | 0.11668 | -0.0034215 | 0.099448 | 0.099448 | 0.099448 | 0.082873 | 0.093923 | 0.13812 | 0.12707 | 0.1326 | 0.12707 | 0.1326
663 | 0.12099 | 0.019681 | 0.1189 | 0.002095 | 0.093923 | 0.093923 | 0.12707 | 0.10497 | 0.099448 | 0.13812 | 0.14917 | 0.1326 | 0.1326 | 0.13812
664 | 0.12099 | 0.019836 | 0.12112 | -0.00012334 | 0.10497 | 0.10497 | 0.10497 | 0.093923 | 0.099448 | 0.13812 | 0.1326 | 0.14365 | 0.14365 | 0.14365
665 | 0.12486 | 0.024485 | 0.12334 | 0.0015257 | 0.093923 | 0.099448 | 0.099448 | 0.1105 | 0.10497 | 0.14365 | 0.16575 | 0.14917 | 0.14365 | 0.13812
666 | 0.12044 | 0.014784 | 0.12555 | -0.0051125 | 0.099448 | 0.12155 | 0.1105 | 0.10497 | 0.1105 | 0.13812 | 0.12707 | 0.1105 | 0.13812 | 0.14365
667 | 0.12652 | 0.022571 | 0.12777 | -0.0012535 | 0.11602 | 0.099448 | 0.10497 | 0.10497 | 0.10497 | 0.14365 | 0.14917 | 0.14917 | 0.16575 | 0.12707
668 | 0.13149 | 0.022753 | 0.12999 | 0.0015006 | 0.10497 | 0.10497 | 0.1105 | 0.1105 | 0.11602 | 0.16022 | 0.16022 | 0.14917 | 0.14365 | 0.1547
669 | 0.13204 | 0.020141 | 0.13221 | -0.00016529 | 0.11602 | 0.11602 | 0.1105 | 0.1105 | 0.1105 | 0.14917 | 0.14365 | 0.14917 | 0.16575 | 0.14917
670 | 0.1337 | 0.019266 | 0.13443 | -0.00072617 | 0.1105 | 0.1105 | 0.12155 | 0.12155 | 0.1105 | 0.1547 | 0.1547 | 0.14917 | 0.1547 | 0.14917
671 | 0.13702 | 0.020042 | 0.13665 | 0.00037041 | 0.11602 | 0.11602 | 0.1326 | 0.1105 | 0.11602 | 0.1547 | 0.14365 | 0.16022 | 0.16022 | 0.16022
672 | 0.13812 | 0.018979 | 0.13886 | -0.00074295 | 0.12155 | 0.11602 | 0.11602 | 0.11602 | 0.13812 | 0.16575 | 0.16022 | 0.16022 | 0.14917 | 0.13812
673 | 0.14696 | 0.022127 | 0.14108 | 0.0058785 | 0.12155 | 0.12707 | 0.12155 | 0.11602 | 0.1768 | 0.17127 | 0.1547 | 0.1547 | 0.1547 | 0.17127
674 | 0.13812 | 0.017471 | 0.1433 | -0.0051796 | 0.12155 | 0.11602 | 0.12155 | 0.12707 | 0.12155 | 0.16022 | 0.16022 | 0.16022 | 0.14917 | 0.14365
675 | 0.14751 | 0.021262 | 0.14552 | 0.0019943 | 0.12155 | 0.12707 | 0.12707 | 0.12707 | 0.1326 | 0.1768 | 0.16575 | 0.16022 | 0.16022 | 0.1768
676 | 0.14586 | 0.018357 | 0.14774 | -0.0018815 | 0.1326 | 0.1326 | 0.12707 | 0.12707 | 0.12155 | 0.16575 | 0.16022 | 0.16575 | 0.17127 | 0.1547
677 | 0.15304 | 0.023705 | 0.14996 | 0.0030825 | 0.12707 | 0.1326 | 0.12707 | 0.1326 | 0.13812 | 0.1768 | 0.17127 | 0.1989 | 0.16022 | 0.16575
678 | 0.15083 | 0.016767 | 0.15217 | -0.0013458 | 0.13812 | 0.1326 | 0.1326 | 0.1326 | 0.13812 | 0.16022 | 0.16022 | 0.17127 | 0.1768 | 0.16575
679 | 0.15359 | 0.021933 | 0.15439 | -0.00080168 | 0.12707 | 0.12707 | 0.12707 | 0.14365 | 0.13812 | 0.1768 | 0.1768 | 0.17127 | 0.18232 | 0.16575
680 | 0.15028 | 0.025534 | 0.15661 | -0.0063349 | 0.1326 | 0.093923 | 0.14365 | 0.1326 | 0.13812 | 0.1768 | 0.16575 | 0.17127 | 0.1768 | 0.17127
681 | 0.15691 | 0.021426 | 0.15883 | -0.0019234 | 0.1326 | 0.1326 | 0.13812 | 0.1326 | 0.14365 | 0.1768 | 0.18232 | 0.17127 | 0.18232 | 0.1768
682 | 0.15912 | 0.017783 | 0.16105 | -0.0019318 | 0.1326 | 0.14917 | 0.14917 | 0.13812 | 0.14917 | 0.18232 | 0.1768 | 0.1768 | 0.1547 | 0.18232
683 | 0.16519 | 0.022023 | 0.16327 | 0.0019272 | 0.14917 | 0.17127 | 0.1326 | 0.13812 | 0.13812 | 0.18232 | 0.18232 | 0.18785 | 0.19337 | 0.1768
684 | 0.16575 | 0.022237 | 0.16548 | 0.00026134 | 0.12707 | 0.14917 | 0.14917 | 0.14365 | 0.1547 | 0.19337 | 0.18785 | 0.18232 | 0.18232 | 0.18785
685 | 0.16906 | 0.01819 | 0.1677 | 0.0013579 | 0.1547 | 0.14917 | 0.1547 | 0.1547 | 0.14365 | 0.18785 | 0.18232 | 0.18232 | 0.19337 | 0.18785
686 | 0.17072 | 0.020885 | 0.16992 | 0.00079705 | 0.14365 | 0.14917 | 0.14917 | 0.1547 | 0.1547 | 0.1989 | 0.19337 | 0.18785 | 0.18785 | 0.18785
687 | 0.17293 | 0.020827 | 0.17214 | 0.00078866 | 0.1547 | 0.1547 | 0.16022 | 0.14365 | 0.1547 | 0.1989 | 0.1768 | 0.20442 | 0.19337 | 0.18785
688 | 0.17348 | 0.021849 | 0.17436 | -0.00087719 | 0.1547 | 0.14917 | 0.14365 | 0.16022 | 0.1547 | 0.20442 | 0.1989 | 0.19337 | 0.18785 | 0.18785
689 | 0.1779 | 0.019424 | 0.17658 | 0.0013244 | 0.16022 | 0.16022 | 0.16022 | 0.1547 | 0.16022 | 0.20994 | 0.19337 | 0.19337 | 0.19337 | 0.19337
690 | 0.17514 | 0.019147 | 0.17879 | -0.0036564 | 0.16022 | 0.1547 | 0.1547 | 0.16022 | 0.1547 | 0.18232 | 0.19337 | 0.20442 | 0.1989 | 0.18785
691 | 0.17624 | 0.01755 | 0.18101 | -0.0047698 | 0.1547 | 0.16022 | 0.16022 | 0.16575 | 0.1547 | 0.19337 | 0.18785 | 0.19337 | 0.19337 | 0.1989
692 | 0.18066 | 0.017654 | 0.18323 | -0.0025682 | 0.16022 | 0.16022 | 0.17127 | 0.17127 | 0.17127 | 0.20442 | 0.1989 | 0.1989 | 0.20442 | 0.16575
693 | 0.18343 | 0.021082 | 0.18545 | -0.0020241 | 0.1547 | 0.17127 | 0.16022 | 0.16022 | 0.17127 | 0.21547 | 0.20442 | 0.1989 | 0.19337 | 0.20442
694 | 0.18508 | 0.01803 | 0.18767 | -0.002585 | 0.1768 | 0.16575 | 0.17127 | 0.16575 | 0.16022 | 0.20442 | 0.19337 | 0.20994 | 0.20442 | 0.1989
695 | 0.19227 | 0.021653 | 0.18989 | 0.002379 | 0.16575 | 0.16575 | 0.16575 | 0.18232 | 0.1768 | 0.21547 | 0.21547 | 0.20994 | 0.21547 | 0.20994
696 | 0.19116 | 0.01819 | 0.1921 | -0.00094431 | 0.17127 | 0.1768 | 0.1768 | 0.16575 | 0.1768 | 0.21547 | 0.20442 | 0.20994 | 0.20994 | 0.20442
697 | 0.19558 | 0.024485 | 0.19432 | 0.0012572 | 0.1768 | 0.16575 | 0.16575 | 0.1768 | 0.1768 | 0.21547 | 0.21547 | 0.21547 | 0.23757 | 0.20994
698 | 0.19669 | 0.019171 | 0.19654 | 0.00014388 | 0.17127 | 0.1768 | 0.18232 | 0.1768 | 0.18232 | 0.22099 | 0.20994 | 0.21547 | 0.21547 | 0.21547
699 | 0.1989 | 0.020672 | 0.19876 | 0.00013549 | 0.18232 | 0.17127 | 0.1768 | 0.18785 | 0.1768 | 0.21547 | 0.22099 | 0.22652 | 0.22099 | 0.20994
700 | 0.20442 | 0.020672 | 0.20098 | 0.003442 | 0.1768 | 0.18785 | 0.18785 | 0.18232 | 0.18785 | 0.23204 | 0.23204 | 0.22099 | 0.21547 | 0.22099
701 | 0.20331 | 0.021082 | 0.20329 | 2.2019e-05 | 0.19337 | 0.18785 | 0.1768 | 0.18232 | 0.1768 | 0.22099 | 0.21547 | 0.23204 | 0.23204 | 0.21547
702 | 0.20884 | 0.02079 | 0.20561 | 0.0032319 | 0.18232 | 0.18232 | 0.18232 | 0.19337 | 0.20994 | 0.23757 | 0.22652 | 0.22099 | 0.22099 | 0.23204
703 | 0.20718 | 0.016984 | 0.20792 | -0.00074062 | 0.18785 | 0.18785 | 0.1989 | 0.18232 | 0.1989 | 0.22652 | 0.21547 | 0.22652 | 0.22652 | 0.22099
704 | 0.20884 | 0.028366 | 0.21024 | -0.0013982 | 0.18785 | 0.14917 | 0.18785 | 0.1989 | 0.19337 | 0.23757 | 0.23204 | 0.23757 | 0.23204 | 0.23204
705 | 0.21215 | 0.017154 | 0.21255 | -0.00039829 | 0.20442 | 0.1989 | 0.19337 | 0.19337 | 0.18785 | 0.22652 | 0.22652 | 0.22652 | 0.23204 | 0.23204
706 | 0.21381 | 0.02292 | 0.21487 | -0.0010559 | 0.18785 | 0.18785 | 0.18785 | 0.20442 | 0.19337 | 0.23757 | 0.23757 | 0.23204 | 0.24862 | 0.22099
707 | 0.21602 | 0.01684 | 0.21718 | -0.0011609 | 0.19337 | 0.20442 | 0.1989 | 0.1989 | 0.20442 | 0.24309 | 0.22652 | 0.22652 | 0.23204 | 0.23204
708 | 0.21934 | 0.020531 | 0.2195 | -0.00016104 | 0.20994 | 0.1989 | 0.19337 | 0.20442 | 0.19337 | 0.23757 | 0.23757 | 0.24309 | 0.24862 | 0.22652
709 | 0.22044 | 0.021031 | 0.22181 | -0.0013711 | 0.19337 | 0.20442 | 0.20442 | 0.19337 | 0.20994 | 0.24862 | 0.24309 | 0.22099 | 0.24309 | 0.24309
710 | 0.22597 | 0.022706 | 0.22413 | 0.0018388 | 0.20994 | 0.20442 | 0.20994 | 0.20442 | 0.1989 | 0.24309 | 0.23757 | 0.27072 | 0.24862 | 0.23204
711 | 0.22983 | 0.020254 | 0.22644 | 0.0033911 | 0.20442 | 0.20442 | 0.20442 | 0.22652 | 0.21547 | 0.25967 | 0.24862 | 0.24309 | 0.24309 | 0.24862
712 | 0.2326 | 0.018064 | 0.22876 | 0.0038385 | 0.21547 | 0.21547 | 0.22099 | 0.20442 | 0.22099 | 0.25967 | 0.24862 | 0.24862 | 0.24862 | 0.24309
713 | 0.22818 | 0.022106 | 0.23107 | -0.0028964 | 0.21547 | 0.20994 | 0.1989 | 0.20442 | 0.20442 | 0.25414 | 0.25414 | 0.24862 | 0.24862 | 0.24309
714 | 0.23702 | 0.019051 | 0.23339 | 0.0036284 | 0.21547 | 0.21547 | 0.23757 | 0.20994 | 0.22099 | 0.26519 | 0.24862 | 0.24862 | 0.24862 | 0.25967
715 | 0.23481 | 0.021002 | 0.2357 | -0.00089658 | 0.22099 | 0.20994 | 0.20994 | 0.22099 | 0.20994 | 0.25967 | 0.25414 | 0.25967 | 0.25414 | 0.24862
716 | 0.23923 | 0.017826 | 0.23802 | 0.0012083 | 0.22652 | 0.22099 | 0.22099 | 0.21547 | 0.22652 | 0.26519 | 0.25414 | 0.24862 | 0.25414 | 0.25967
717 | 0.23867 | 0.01958 | 0.24033 | -0.0016592 | 0.22099 | 0.21547 | 0.22099 | 0.22099 | 0.22099 | 0.25967 | 0.24862 | 0.26519 | 0.26519 | 0.24862
718 | 0.24475 | 0.022244 | 0.24265 | 0.0021031 | 0.22099 | 0.22099 | 0.21547 | 0.22652 | 0.23204 | 0.27624 | 0.26519 | 0.26519 | 0.25967 | 0.26519
719 | 0.24365 | 0.019836 | 0.24496 | -0.0013169 | 0.23204 | 0.22652 | 0.22652 | 0.22099 | 0.22099 | 0.27072 | 0.25414 | 0.24862 | 0.27624 | 0.25967
720 | 0.24807 | 0.021319 | 0.24728 | 0.00078798 | 0.21547 | 0.22652 | 0.22652 | 0.23204 | 0.23757 | 0.27624 | 0.26519 | 0.27072 | 0.26519 | 0.26519
721 | 0.24917 | 0.01755 | 0.24959 | -0.00042207 | 0.23204 | 0.23204 | 0.23757 | 0.22652 | 0.23204 | 0.27072 | 0.26519 | 0.25967 | 0.26519 | 0.27072
722 | 0.25304 | 0.019735 | 0.25191 | 0.0011303 | 0.23204 | 0.22652 | 0.23204 | 0.24862 | 0.23204 | 0.27624 | 0.27072 | 0.27624 | 0.27072 | 0.26519
723 | 0.25138 | 0.022544 | 0.25422 | -0.0028422 | 0.23204 | 0.23757 | 0.22099 | 0.21547 | 0.24862 | 0.28177 | 0.26519 | 0.26519 | 0.27624 | 0.27072
724 | 0.25525 | 0.022483 | 0.25654 | -0.0012898 | 0.23757 | 0.22652 | 0.23204 | 0.24309 | 0.23204 | 0.27072 | 0.27072 | 0.28177 | 0.29282 | 0.26519
725 | 0.25912 | 0.01889 | 0.25885 | 0.00026259 | 0.23757 | 0.24309 | 0.24309 | 0.23757 | 0.24309 | 0.28729 | 0.27624 | 0.27072 | 0.27072 | 0.28177
726 | 0.26464 | 0.021884 | 0.26117 | 0.0034724 | 0.23757 | 0.23757 | 0.28729 | 0.24309 | 0.23757 | 0.27624 | 0.27624 | 0.28729 | 0.29282 | 0.27072
727 | 0.26575 | 0.020885 | 0.26348 | 0.0022624 | 0.24309 | 0.24309 | 0.24309 | 0.24862 | 0.24862 | 0.29282 | 0.28729 | 0.28729 | 0.27624 | 0.28729
728 | 0.26409 | 0.018457 | 0.2658 | -0.0017101 | 0.25414 | 0.24309 | 0.24862 | 0.24309 | 0.24309 | 0.28729 | 0.28177 | 0.28177 | 0.28729 | 0.27072
729 | 0.26519 | 0.022374 | 0.26811 | -0.0029202 | 0.22652 | 0.24309 | 0.24309 | 0.25414 | 0.25414 | 0.29282 | 0.28729 | 0.28177 | 0.28729 | 0.28177
730 | 0.26906 | 0.018662 | 0.27043 | -0.0013678 | 0.25414 | 0.25414 | 0.25414 | 0.24309 | 0.24862 | 0.29282 | 0.28177 | 0.28729 | 0.28729 | 0.28729
731 | 0.27403 | 0.022672 | 0.27274 | 0.0012896 | 0.25414 | 0.24309 | 0.24862 | 0.25967 | 0.25414 | 0.29834 | 0.29834 | 0.29834 | 0.29834 | 0.28729
732 | 0.27956 | 0.018357 | 0.27506 | 0.0044994 | 0.25414 | 0.25967 | 0.26519 | 0.26519 | 0.27072 | 0.30939 | 0.30387 | 0.28177 | 0.29282 | 0.29282
733 | 0.27735 | 0.021082 | 0.27737 | -2.5545e-05 | 0.25967 | 0.25414 | 0.25967 | 0.25967 | 0.25414 | 0.28729 | 0.29282 | 0.29834 | 0.31492 | 0.29282
734 | 0.28398 | 0.026862 | 0.27969 | 0.0042893 | 0.25414 | 0.26519 | 0.26519 | 0.25414 | 0.26519 | 0.30387 | 0.34254 | 0.29282 | 0.29282 | 0.30387
735 | 0.28066 | 0.020345 | 0.282 | -0.0013407 | 0.25967 | 0.25967 | 0.25967 | 0.25967 | 0.26519 | 0.29834 | 0.29282 | 0.30387 | 0.30939 | 0.29834
736 | 0.28343 | 0.021828 | 0.28432 | -0.00089326 | 0.25967 | 0.25967 | 0.25967 | 0.26519 | 0.26519 | 0.30939 | 0.30939 | 0.30387 | 0.29834 | 0.30387
737 | 0.28564 | 0.018825 | 0.28663 | -0.00099834 | 0.26519 | 0.27072 | 0.27072 | 0.26519 | 0.26519 | 0.30387 | 0.29834 | 0.29834 | 0.31492 | 0.30387
738 | 0.29006 | 0.023602 | 0.28895 | 0.0011065 | 0.25967 | 0.26519 | 0.26519 | 0.27624 | 0.27072 | 0.32044 | 0.30387 | 0.30387 | 0.32044 | 0.31492
739 | 0.29171 | 0.019424 | 0.29126 | 0.00044896 | 0.27072 | 0.27624 | 0.27624 | 0.26519 | 0.27624 | 0.32044 | 0.30939 | 0.30387 | 0.30939 | 0.30939
740 | 0.29282 | 0.022099 | 0.29358 | -0.00076109 | 0.28177 | 0.26519 | 0.27072 | 0.27624 | 0.26519 | 0.30939 | 0.30387 | 0.31492 | 0.31492 | 0.32597
741 | 0.29669 | 0.02068 | 0.29589 | 0.00079129 | 0.27072 | 0.28177 | 0.28177 | 0.27072 | 0.28177 | 0.32597 | 0.32597 | 0.30939 | 0.30387 | 0.31492
742 | 0.29724 | 0.023152 | 0.29821 | -0.00097124 | 0.28177 | 0.27624 | 0.28177 | 0.27624 | 0.25967 | 0.32044 | 0.32044 | 0.32044 | 0.32597 | 0.30939
743 | 0.3011 | 0.020111 | 0.30052 | 0.00058114 | 0.27072 | 0.28177 | 0.28177 | 0.28729 | 0.28729 | 0.32597 | 0.32597 | 0.31492 | 0.31492 | 0.32044
744 | 0.30276 | 0.021512 | 0.30284 | -7.6426e-05 | 0.28729 | 0.28177 | 0.28177 | 0.27624 | 0.28177 | 0.33149 | 0.32597 | 0.32044 | 0.32597 | 0.31492
745 | 0.30442 | 0.019526 | 0.30515 | -0.00073399 | 0.28177 | 0.28177 | 0.29282 | 0.28729 | 0.29282 | 0.34254 | 0.30939 | 0.30939 | 0.32597 | 0.32044
746 | 0.30663 | 0.016984 | 0.30747 | -0.00083907 | 0.28729 | 0.29282 | 0.29834 | 0.28177 | 0.29282 | 0.33149 | 0.31492 | 0.32044 | 0.32597 | 0.32044
747 | 0.31271 | 0.027866 | 0.30978 | 0.0029233 | 0.28729 | 0.28177 | 0.28177 | 0.29834 | 0.29282 | 0.33702 | 0.33149 | 0.33149 | 0.31492 | 0.37017
748 | 0.31215 | 0.017163 | 0.3121 | 5.575e-05 | 0.29834 | 0.29834 | 0.29834 | 0.28729 | 0.29834 | 0.34254 | 0.32597 | 0.32044 | 0.32597 | 0.32597
749 | 0.31381 | 0.01958 | 0.31441 | -0.00060181 | 0.29282 | 0.28729 | 0.29834 | 0.29834 | 0.29834 | 0.33702 | 0.33149 | 0.33702 | 0.33702 | 0.32044
750 | 0.31823 | 0.021849 | 0.31673 | 0.0015031 | 0.29834 | 0.29834 | 0.29834 | 0.29282 | 0.29834 | 0.34807 | 0.33702 | 0.33702 | 0.32597 | 0.34807
751 | 0.31657 | 0.018825 | 0.31904 | -0.0024694 | 0.30387 | 0.29834 | 0.29834 | 0.29834 | 0.29282 | 0.33702 | 0.33149 | 0.33702 | 0.34254 | 0.32597
752 | 0.32376 | 0.022672 | 0.32136 | 0.0023979 | 0.29282 | 0.30387 | 0.29834 | 0.30387 | 0.30939 | 0.35359 | 0.34254 | 0.34254 | 0.34807 | 0.34254
753 | 0.3221 | 0.017826 | 0.32367 | -0.0015746 | 0.30939 | 0.30387 | 0.30939 | 0.29834 | 0.30387 | 0.34254 | 0.33702 | 0.33149 | 0.34807 | 0.33702
754 | 0.32652 | 0.020141 | 0.32599 | 0.00053026 | 0.30387 | 0.30387 | 0.29834 | 0.32044 | 0.30939 | 0.34254 | 0.34807 | 0.34807 | 0.34254 | 0.34807
755 | 0.32652 | 0.016657 | 0.3283 | -0.0017848 | 0.31492 | 0.30939 | 0.31492 | 0.30387 | 0.30939 | 0.34807 | 0.33702 | 0.33702 | 0.34807 | 0.34254
756 | 0.32762 | 0.018825 | 0.33062 | -0.0029948 | 0.30939 | 0.30387 | 0.30939 | 0.30939 | 0.31492 | 0.33702 | 0.34807 | 0.35359 | 0.34807 | 0.34254
757 | 0.3337 | 0.018523 | 0.33293 | 0.00076751 | 0.31492 | 0.32044 | 0.31492 | 0.32044 | 0.32044 | 0.32597 | 0.34807 | 0.35359 | 0.34807 | 0.37017
758 | 0.33702 | 0.020224 | 0.33525 | 0.0017674 | 0.32044 | 0.30939 | 0.34254 | 0.31492 | 0.30939 | 0.35359 | 0.34807 | 0.36464 | 0.35912 | 0.34807
759 | 0.33978 | 0.020412 | 0.33756 | 0.0022148 | 0.30939 | 0.32597 | 0.32044 | 0.32044 | 0.32597 | 0.37017 | 0.35912 | 0.35912 | 0.34807 | 0.35912
760 | 0.33978 | 0.020856 | 0.33988 | -0.00010021 | 0.32597 | 0.32044 | 0.32044 | 0.32044 | 0.31492 | 0.35912 | 0.34807 | 0.36464 | 0.37569 | 0.34807
761 | 0.34309 | 0.021884 | 0.34219 | 0.00089969 | 0.31492 | 0.32044 | 0.32044 | 0.32597 | 0.32597 | 0.37017 | 0.36464 | 0.36464 | 0.36464 | 0.35912
762 | 0.3453 | 0.022134 | 0.34451 | 0.00079461 | 0.32597 | 0.32597 | 0.32597 | 0.32044 | 0.32044 | 0.37017 | 0.35912 | 0.37017 | 0.37569 | 0.35912
763 | 0.34641 | 0.02008 | 0.34682 | -0.00041544 | 0.32597 | 0.32044 | 0.32044 | 0.33149 | 0.33702 | 0.37017 | 0.36464 | 0.36464 | 0.37017 | 0.35912
764 | 0.34917 | 0.016903 | 0.34914 | 3.1968e-05 | 0.33149 | 0.33702 | 0.33702 | 0.32597 | 0.33149 | 0.37017 | 0.36464 | 0.36464 | 0.36464 | 0.36464
765 | 0.35249 | 0.021933 | 0.35145 | 0.0010319 | 0.33702 | 0.32597 | 0.32044 | 0.33702 | 0.33702 | 0.38122 | 0.37569 | 0.37569 | 0.37017 | 0.36464
766 | 0.35193 | 0.018987 | 0.35377 | -0.0018356 | 0.32597 | 0.33702 | 0.32597 | 0.33702 | 0.34254 | 0.37017 | 0.37017 | 0.37017 | 0.36464 | 0.37569
767 | 0.35746 | 0.021118 | 0.35608 | 0.0013742 | 0.35359 | 0.33149 | 0.33702 | 0.33702 | 0.33149 | 0.37569 | 0.37017 | 0.38674 | 0.38674 | 0.36464
768 | 0.36022 | 0.020936 | 0.3584 | 0.0018216 | 0.33149 | 0.34254 | 0.34807 | 0.33702 | 0.34254 | 0.39227 | 0.38122 | 0.37569 | 0.37017 | 0.38122
769 | 0.36077 | 0.018825 | 0.36071 | 5.9067e-05 | 0.35359 | 0.34254 | 0.34254 | 0.33702 | 0.34254 | 0.38122 | 0.37017 | 0.38122 | 0.39227 | 0.36464
770 | 0.36519 | 0.02284 | 0.36303 | 0.0021639 | 0.32597 | 0.34254 | 0.34254 | 0.35359 | 0.35359 | 0.38674 | 0.38674 | 0.38122 | 0.39227 | 0.38674
771 | 0.36464 | 0.020524 | 0.36534 | -0.00070357 | 0.34807 | 0.34807 | 0.35359 | 0.34254 | 0.34807 | 0.39227 | 0.40331 | 0.37569 | 0.35359 | 0.38122
772 | 0.3663 | 0.02008 | 0.36766 | -0.0013611 | 0.34807 | 0.34254 | 0.34254 | 0.35359 | 0.34807 | 0.38674 | 0.37569 | 0.39227 | 0.39227 | 0.38122
773 | 0.37017 | 0.018324 | 0.36997 | 0.00019124 | 0.34807 | 0.35359 | 0.35912 | 0.34807 | 0.35359 | 0.39779 | 0.38674 | 0.38122 | 0.38674 | 0.38674
774 | 0.37127 | 0.021793 | 0.37229 | -0.0010188 | 0.35359 | 0.34254 | 0.34807 | 0.35359 | 0.35359 | 0.39779 | 0.38674 | 0.39779 | 0.39779 | 0.38122
775 | 0.37459 | 0.022347 | 0.3746 | -1.8912e-05 | 0.34807 | 0.35912 | 0.35912 | 0.34254 | 0.35912 | 0.40884 | 0.39779 | 0.38674 | 0.38674 | 0.39779
776 | 0.37845 | 0.01786 | 0.37692 | 0.0015335 | 0.36464 | 0.35359 | 0.35359 | 0.35912 | 0.38122 | 0.39779 | 0.39227 | 0.39779 | 0.39779 | 0.38674
777 | 0.38066 | 0.024516 | 0.37923 | 0.0014284 | 0.34807 | 0.35912 | 0.34254 | 0.36464 | 0.37569 | 0.41436 | 0.40331 | 0.39779 | 0.39779 | 0.40331
778 | 0.37624 | 0.022435 | 0.38155 | -0.0053065 | 0.37017 | 0.36464 | 0.37017 | 0.35359 | 0.34807 | 0.40331 | 0.34807 | 0.39779 | 0.40884 | 0.39779
779 | 0.38177 | 0.025967 | 0.38386 | -0.0020967 | 0.35912 | 0.35912 | 0.33149 | 0.37017 | 0.37017 | 0.41436 | 0.40331 | 0.40331 | 0.40331 | 0.40331
780 | 0.38508 | 0.019147 | 0.38618 | -0.0010968 | 0.35912 | 0.37017 | 0.37569 | 0.35912 | 0.37017 | 0.40884 | 0.39779 | 0.39779 | 0.40331 | 0.40884
781 | 0.38785 | 0.021512 | 0.38849 | -0.00064938 | 0.35912 | 0.36464 | 0.36464 | 0.37569 | 0.37017 | 0.41436 | 0.40884 | 0.40884 | 0.40884 | 0.40331
782 | 0.39448 | 0.021283 | 0.39081 | 0.0036654 | 0.37569 | 0.37569 | 0.38122 | 0.36464 | 0.37569 | 0.43094 | 0.41436 | 0.40331 | 0.40884 | 0.41436
783 | 0.39448 | 0.01819 | 0.39312 | 0.0013504 | 0.38674 | 0.37017 | 0.37569 | 0.38122 | 0.37569 | 0.41436 | 0.39779 | 0.41989 | 0.41989 | 0.40331
784 | 0.39779 | 0.022099 | 0.39544 | 0.0023503 | 0.36464 | 0.38122 | 0.37569 | 0.37569 | 0.38674 | 0.43094 | 0.41436 | 0.41436 | 0.41436 | 0.41989
785 | 0.39834 | 0.018564 | 0.39775 | 0.00058777 | 0.38122 | 0.38122 | 0.38122 | 0.38122 | 0.37569 | 0.41989 | 0.41436 | 0.41989 | 0.41989 | 0.40884
786 | 0.40221 | 0.01958 | 0.40007 | 0.0021402 | 0.37569 | 0.38122 | 0.38122 | 0.38674 | 0.39227 | 0.43094 | 0.41989 | 0.41436 | 0.41989 | 0.41989
787 | 0.3989 | 0.017954 | 0.40252 | -0.003628 | 0.38122 | 0.38122 | 0.38674 | 0.38122 | 0.37569 | 0.41436 | 0.41436 | 0.41989 | 0.41989 | 0.41436
788 | 0.4105 | 0.023185 | 0.40498 | 0.005521 | 0.39227 | 0.38122 | 0.38122 | 0.38674 | 0.40331 | 0.44199 | 0.44199 | 0.42541 | 0.43094 | 0.41989
789 | 0.41547 | 0.021793 | 0.40743 | 0.0080402 | 0.39227 | 0.39227 | 0.38674 | 0.40884 | 0.40331 | 0.43646 | 0.45856 | 0.42541 | 0.41989 | 0.43094
790 | 0.41436 | 0.02357 | 0.40988 | 0.004482 | 0.44199 | 0.38674 | 0.38122 | 0.39227 | 0.38674 | 0.43094 | 0.42541 | 0.43646 | 0.44199 | 0.41989
791 | 0.41381 | 0.017894 | 0.41234 | 0.0014763 | 0.39227 | 0.39779 | 0.39779 | 0.39227 | 0.40884 | 0.44199 | 0.43094 | 0.42541 | 0.41436 | 0.43646
792 | 0.41326 | 0.018291 | 0.41479 | -0.0015294 | 0.39779 | 0.39227 | 0.39779 | 0.39779 | 0.39227 | 0.43646 | 0.43094 | 0.43646 | 0.43094 | 0.41989
793 | 0.4221 | 0.02436 | 0.41724 | 0.0048572 | 0.39227 | 0.39779 | 0.39779 | 0.39779 | 0.40884 | 0.45304 | 0.43646 | 0.45856 | 0.44199 | 0.43646
794 | 0.41989 | 0.020224 | 0.4197 | 0.00019402 | 0.40331 | 0.39779 | 0.40331 | 0.39779 | 0.39779 | 0.44199 | 0.43646 | 0.43646 | 0.44751 | 0.43646
795 | 0.42265 | 0.021856 | 0.42215 | 0.00050324 | 0.40331 | 0.39779 | 0.39779 | 0.40331 | 0.40884 | 0.45304 | 0.45304 | 0.42541 | 0.44199 | 0.44199
796 | 0.42597 | 0.025612 | 0.4246 | 0.0013649 | 0.40884 | 0.40884 | 0.40884 | 0.38122 | 0.40331 | 0.45304 | 0.44199 | 0.46409 | 0.44751 | 0.44199
797 | 0.42597 | 0.020292 | 0.42706 | -0.0010883 | 0.40331 | 0.40331 | 0.39779 | 0.41989 | 0.40884 | 0.44751 | 0.44199 | 0.44199 | 0.45304 | 0.44199
798 | 0.42762 | 0.015859 | 0.42951 | -0.001884 | 0.40884 | 0.41436 | 0.41436 | 0.40884 | 0.41436 | 0.44751 | 0.44199 | 0.44199 | 0.43646 | 0.44751
799 | 0.43149 | 0.019051 | 0.43196 | -0.00046982 | 0.41436 | 0.40331 | 0.41989 | 0.40884 | 0.42541 | 0.44199 | 0.44751 | 0.45856 | 0.45856 | 0.43646
800 | 0.43812 | 0.023185 | 0.43441 | 0.0037068 | 0.40884 | 0.41436 | 0.41989 | 0.40884 | 0.43646 | 0.48066 | 0.45304 | 0.44751 | 0.45304 | 0.45856
801 | 0.43757 | 0.021226 | 0.43687 | 0.0007011 | 0.41989 | 0.41436 | 0.41436 | 0.41989 | 0.41436 | 0.45856 | 0.45304 | 0.45856 | 0.46409 | 0.45856
802 | 0.44144 | 0.019836 | 0.43932 | 0.0021153 | 0.41989 | 0.41989 | 0.41989 | 0.42541 | 0.42541 | 0.46961 | 0.46409 | 0.45304 | 0.45856 | 0.45856
803 | 0.44199 | 0.017296 | 0.44177 | 0.00021457 | 0.43646 | 0.42541 | 0.42541 | 0.41989 | 0.41989 | 0.46409 | 0.45856 | 0.45856 | 0.45304 | 0.45856
804 | 0.43978 | 0.025937 | 0.44423 | -0.0044486 | 0.38674 | 0.41989 | 0.41989 | 0.43094 | 0.43094 | 0.47514 | 0.46961 | 0.46409 | 0.45304 | 0.44751
805 | 0.44641 | 0.019266 | 0.44668 | -0.00027196 | 0.42541 | 0.43094 | 0.43094 | 0.41989 | 0.43646 | 0.48066 | 0.45856 | 0.45304 | 0.46409 | 0.46409
806 | 0.44751 | 0.022237 | 0.44913 | -0.0016202 | 0.42541 | 0.42541 | 0.41436 | 0.44199 | 0.42541 | 0.46961 | 0.46961 | 0.46961 | 0.47514 | 0.45856
807 | 0.45083 | 0.019797 | 0.45159 | -0.00075849 | 0.43094 | 0.44199 | 0.45304 | 0.41989 | 0.42541 | 0.48066 | 0.45304 | 0.46409 | 0.46409 | 0.47514
808 | 0.45193 | 0.018785 | 0.45404 | -0.0021067 | 0.43646 | 0.42541 | 0.43094 | 0.44751 | 0.43094 | 0.46961 | 0.46409 | 0.47514 | 0.47514 | 0.46409
809 | 0.45691 | 0.022244 | 0.45649 | 0.00041243 | 0.43646 | 0.43646 | 0.43646 | 0.43646 | 0.44751 | 0.50829 | 0.46409 | 0.45856 | 0.46961 | 0.47514
810 | 0.46133 | 0.021575 | 0.45895 | 0.0023791 | 0.44751 | 0.43646 | 0.43646 | 0.47514 | 0.42541 | 0.48619 | 0.48066 | 0.48066 | 0.48066 | 0.46409
811 | 0.46022 | 0.019147 | 0.4614 | -0.0011791 | 0.43646 | 0.44199 | 0.43094 | 0.44751 | 0.45304 | 0.48066 | 0.48066 | 0.48066 | 0.47514 | 0.47514
812 | 0.46354 | 0.020141 | 0.46385 | -0.00031736 | 0.44751 | 0.44751 | 0.44199 | 0.44199 | 0.44199 | 0.49724 | 0.48066 | 0.48066 | 0.47514 | 0.48066
813 | 0.46409 | 0.01849 | 0.46631 | -0.0022181 | 0.44199 | 0.44199 | 0.44199 | 0.45304 | 0.45304 | 0.49171 | 0.48066 | 0.48066 | 0.48066 | 0.47514
814 | 0.46851 | 0.018457 | 0.46876 | -0.00025141 | 0.44751 | 0.45304 | 0.45304 | 0.44751 | 0.45304 | 0.49724 | 0.48619 | 0.48619 | 0.48619 | 0.47514
815 | 0.47017 | 0.019526 | 0.47121 | -0.0010472 | 0.45304 | 0.44199 | 0.44751 | 0.45856 | 0.45856 | 0.49171 | 0.48619 | 0.49171 | 0.49724 | 0.47514
816 | 0.47348 | 0.018498 | 0.47367 | -0.00018546 | 0.45304 | 0.45856 | 0.45856 | 0.45304 | 0.45856 | 0.50276 | 0.49724 | 0.49171 | 0.47514 | 0.48619
817 | 0.47403 | 0.020345 | 0.47612 | -0.0020862 | 0.45856 | 0.44751 | 0.45304 | 0.46409 | 0.45304 | 0.49171 | 0.48066 | 0.50829 | 0.49724 | 0.48619
818 | 0.47901 | 0.019305 | 0.47857 | 0.00043298 | 0.45304 | 0.45856 | 0.46409 | 0.45856 | 0.46961 | 0.50829 | 0.49724 | 0.48619 | 0.49724 | 0.49724
819 | 0.48232 | 0.020827 | 0.48103 | 0.0012947 | 0.46961 | 0.45856 | 0.46409 | 0.46409 | 0.45856 | 0.50276 | 0.49171 | 0.51934 | 0.50276 | 0.49171
820 | 0.48619 | 0.019455 | 0.48348 | 0.0027089 | 0.45856 | 0.46409 | 0.47514 | 0.46409 | 0.47514 | 0.50276 | 0.50829 | 0.50276 | 0.50276 | 0.50829
821 | 0.48398 | 0.016794 | 0.48593 | -0.0019543 | 0.46409 | 0.46961 | 0.48066 | 0.46409 | 0.46409 | 0.50276 | 0.48619 | 0.50276 | 0.50276 | 0.50276
822 | 0.49171 | 0.023699 | 0.48839 | 0.0033273 | 0.46961 | 0.46409 | 0.46409 | 0.47514 | 0.47514 | 0.51381 | 0.51934 | 0.50829 | 0.53039 | 0.49724
823 | 0.49282 | 0.02079 | 0.49084 | 0.0019791 | 0.47514 | 0.47514 | 0.48066 | 0.46961 | 0.46409 | 0.51381 | 0.50829 | 0.50276 | 0.51934 | 0.51934
824 | 0.49061 | 0.019735 | 0.49329 | -0.0026841 | 0.47514 | 0.46961 | 0.46409 | 0.47514 | 0.47514 | 0.50829 | 0.50829 | 0.51381 | 0.51934 | 0.49724
825 | 0.49448 | 0.020262 | 0.49575 | -0.0012699 | 0.46961 | 0.47514 | 0.48066 | 0.47514 | 0.48066 | 0.52486 | 0.51934 | 0.50829 | 0.51934 | 0.49171
826 | 0.49779 | 0.021884 | 0.4982 | -0.00040817 | 0.48066 | 0.47514 | 0.47514 | 0.48066 | 0.47514 | 0.51381 | 0.50829 | 0.52486 | 0.53591 | 0.50829
827 | 0.50387 | 0.020643 | 0.50065 | 0.003216 | 0.47514 | 0.48066 | 0.48619 | 0.49171 | 0.49171 | 0.54144 | 0.52486 | 0.51934 | 0.51381 | 0.51381
828 | 0.5011 | 0.02068 | 0.5031 | -0.0019997 | 0.48619 | 0.48066 | 0.47514 | 0.48066 | 0.48619 | 0.52486 | 0.50276 | 0.51934 | 0.53039 | 0.52486
829 | 0.50608 | 0.019486 | 0.50556 | 0.00051949 | 0.48066 | 0.48066 | 0.48066 | 0.50276 | 0.49724 | 0.53039 | 0.51381 | 0.52486 | 0.53039 | 0.51934
830 | 0.50331 | 0.022435 | 0.50801 | -0.0046962 | 0.48619 | 0.49171 | 0.48619 | 0.47514 | 0.46961 | 0.53039 | 0.52486 | 0.51934 | 0.52486 | 0.52486
831 | 0.51215 | 0.019147 | 0.51046 | 0.0016904 | 0.49171 | 0.48619 | 0.50276 | 0.49724 | 0.49171 | 0.53039 | 0.53039 | 0.53591 | 0.53591 | 0.51934
832 | 0.51436 | 0.01921 | 0.51292 | 0.0014471 | 0.49171 | 0.50276 | 0.50276 | 0.48619 | 0.49724 | 0.54144 | 0.53039 | 0.52486 | 0.53039 | 0.53591
833 | 0.51381 | 0.017988 | 0.51537 | -0.0015586 | 0.50829 | 0.49171 | 0.49171 | 0.50276 | 0.49171 | 0.53591 | 0.52486 | 0.52486 | 0.54144 | 0.52486
834 | 0.51823 | 0.021512 | 0.51782 | 0.00040813 | 0.49724 | 0.49724 | 0.49724 | 0.49724 | 0.50276 | 0.52486 | 0.54144 | 0.53591 | 0.53039 | 0.55801
835 | 0.51878 | 0.019836 | 0.52028 | -0.0014926 | 0.50276 | 0.49724 | 0.49724 | 0.50276 | 0.49724 | 0.54144 | 0.53591 | 0.53591 | 0.54696 | 0.53039
836 | 0.52044 | 0.019735 | 0.52273 | -0.0022883 | 0.49724 | 0.49724 | 0.49724 | 0.50276 | 0.51381 | 0.54696 | 0.54144 | 0.53591 | 0.53039 | 0.54144
837 | 0.52541 | 0.018728 | 0.52518 | 0.00023082 | 0.50829 | 0.50829 | 0.51381 | 0.50276 | 0.50276 | 0.55249 | 0.54144 | 0.54144 | 0.54144 | 0.54144
838 | 0.52652 | 0.020232 | 0.52764 | -0.0011174 | 0.50276 | 0.50276 | 0.50276 | 0.51381 | 0.51381 | 0.55249 | 0.55249 | 0.54144 | 0.54696 | 0.53591
839 | 0.52873 | 0.020531 | 0.53009 | -0.0013607 | 0.51381 | 0.51381 | 0.50276 | 0.50276 | 0.51381 | 0.56354 | 0.54144 | 0.54144 | 0.54696 | 0.54696
840 | 0.5326 | 0.020554 | 0.53254 | 5.3504e-05 | 0.50829 | 0.50829 | 0.51381 | 0.51934 | 0.51381 | 0.55249 | 0.54696 | 0.56354 | 0.55249 | 0.54696
841 | 0.5337 | 0.020103 | 0.535 | -0.0012947 | 0.51381 | 0.51934 | 0.51934 | 0.49724 | 0.53039 | 0.56354 | 0.54144 | 0.54696 | 0.54696 | 0.55801
842 | 0.53867 | 0.019805 | 0.53745 | 0.0012244 | 0.52486 | 0.51381 | 0.52486 | 0.52486 | 0.51381 | 0.56906 | 0.54144 | 0.55801 | 0.56354 | 0.55249
843 | 0.54033 | 0.024683 | 0.5399 | 0.00042868 | 0.50276 | 0.51934 | 0.51934 | 0.51934 | 0.52486 | 0.58011 | 0.56354 | 0.55801 | 0.55249 | 0.56354
844 | 0.53923 | 0.018022 | 0.54236 | -0.0031295 | 0.52486 | 0.52486 | 0.51934 | 0.51934 | 0.51934 | 0.55801 | 0.55249 | 0.55801 | 0.56354 | 0.55249
845 | 0.54365 | 0.020405 | 0.54481 | -0.0011628 | 0.51934 | 0.52486 | 0.51934 | 0.52486 | 0.53591 | 0.57459 | 0.56906 | 0.54696 | 0.56354 | 0.55801
846 | 0.54641 | 0.017723 | 0.54726 | -0.00085361 | 0.53039 | 0.53039 | 0.53591 | 0.52486 | 0.52486 | 0.56906 | 0.55801 | 0.55801 | 0.56906 | 0.56354
847 | 0.55138 | 0.020643 | 0.54972 | 0.0016656 | 0.52486 | 0.52486 | 0.53039 | 0.54144 | 0.53591 | 0.57459 | 0.56906 | 0.57459 | 0.57459 | 0.56354
848 | 0.55359 | 0.017783 | 0.55217 | 0.0014223 | 0.53039 | 0.54144 | 0.54144 | 0.53039 | 0.54144 | 0.58011 | 0.56906 | 0.55801 | 0.56906 | 0.57459
849 | 0.54862 | 0.019619 | 0.55462 | -0.0060033 | 0.53591 | 0.53039 | 0.53039 | 0.54144 | 0.53039 | 0.57459 | 0.56906 | 0.53039 | 0.58011 | 0.56354
850 | 0.55746 | 0.020141 | 0.55708 | 0.00038327 | 0.53591 | 0.54144 | 0.54696 | 0.53039 | 0.53591 | 0.58564 | 0.57459 | 0.57459 | 0.56906 | 0.58011
851 | 0.55912 | 0.018457 | 0.55953 | -0.00041248 | 0.54696 | 0.53591 | 0.54144 | 0.54144 | 0.54144 | 0.58011 | 0.58564 | 0.56906 | 0.58011 | 0.56906
852 | 0.56575 | 0.025582 | 0.56198 | 0.0037641 | 0.54696 | 0.54144 | 0.54144 | 0.53591 | 0.54144 | 0.59669 | 0.58564 | 0.60773 | 0.58011 | 0.58011
853 | 0.56243 | 0.018457 | 0.56443 | -0.002004 | 0.55249 | 0.54696 | 0.54144 | 0.53591 | 0.54696 | 0.58564 | 0.57459 | 0.58011 | 0.58564 | 0.57459
854 | 0.56685 | 0.022806 | 0.56689 | -3.7305e-05 | 0.54144 | 0.53591 | 0.54144 | 0.55249 | 0.55249 | 0.59669 | 0.58564 | 0.58564 | 0.59116 | 0.58564
855 | 0.57017 | 0.018123 | 0.56934 | 0.0008244 | 0.56906 | 0.55249 | 0.55249 | 0.54144 | 0.55249 | 0.59669 | 0.58564 | 0.58011 | 0.58564 | 0.58564
856 | 0.57514 | 0.019526 | 0.57179 | 0.0033436 | 0.58011 | 0.54696 | 0.54696 | 0.56354 | 0.55249 | 0.59669 | 0.59116 | 0.59669 | 0.59116 | 0.58564
857 | 0.57624 | 0.021828 | 0.57425 | 0.0019953 | 0.53591 | 0.57459 | 0.55801 | 0.55249 | 0.56354 | 0.60221 | 0.59669 | 0.58564 | 0.60221 | 0.59116
858 | 0.57624 | 0.020531 | 0.5767 | -0.00045788 | 0.55249 | 0.55801 | 0.55249 | 0.56906 | 0.55249 | 0.59669 | 0.59116 | 0.59669 | 0.60773 | 0.58564
859 | 0.58122 | 0.02393 | 0.57915 | 0.0020613 | 0.55249 | 0.55249 | 0.55801 | 0.55801 | 0.56906 | 0.61326 | 0.60773 | 0.59669 | 0.60221 | 0.60221
860 | 0.58508 | 0.018064 | 0.58161 | 0.0034755 | 0.56906 | 0.55801 | 0.58564 | 0.57459 | 0.55801 | 0.60773 | 0.59669 | 0.59669 | 0.60773 | 0.59669
861 | 0.59227 | 0.031038 | 0.58406 | 0.0082046 | 0.56354 | 0.56354 | 0.55801 | 0.58011 | 0.57459 | 0.63536 | 0.58564 | 0.60221 | 0.65746 | 0.60221
862 | 0.58729 | 0.016948 | 0.58651 | 0.000779 | 0.56906 | 0.57459 | 0.58011 | 0.56906 | 0.56354 | 0.61326 | 0.60221 | 0.59669 | 0.60221 | 0.60221
863 | 0.58729 | 0.021828 | 0.58897 | -0.0016742 | 0.56354 | 0.56354 | 0.56906 | 0.56354 | 0.57459 | 0.61878 | 0.59116 | 0.61326 | 0.61326 | 0.60221
864 | 0.59006 | 0.022347 | 0.59142 | -0.001365 | 0.55801 | 0.58011 | 0.58011 | 0.56354 | 0.56354 | 0.61878 | 0.61326 | 0.60221 | 0.60773 | 0.61326
865 | 0.59448 | 0.021568 | 0.59387 | 0.00060168 | 0.57459 | 0.57459 | 0.56906 | 0.58564 | 0.56906 | 0.62431 | 0.60221 | 0.61878 | 0.62431 | 0.60221
866 | 0.6 | 0.020103 | 0.59633 | 0.0036733 | 0.57459 | 0.58011 | 0.58011 | 0.57459 | 0.59669 | 0.62983 | 0.61878 | 0.61326 | 0.61326 | 0.61878
867 | 0.5989 | 0.019797 | 0.59878 | 0.00011515 | 0.58564 | 0.56906 | 0.58011 | 0.58564 | 0.58011 | 0.61878 | 0.61326 | 0.62431 | 0.62431 | 0.60773
868 | 0.60442 | 0.021849 | 0.60123 | 0.0031868 | 0.57459 | 0.58564 | 0.58011 | 0.58564 | 0.59116 | 0.63536 | 0.62431 | 0.61878 | 0.61878 | 0.62983
869 | 0.60276 | 0.017894 | 0.60376 | -0.00099859 | 0.59116 | 0.58564 | 0.58564 | 0.58011 | 0.58564 | 0.62431 | 0.61326 | 0.61878 | 0.62983 | 0.61326
870 | 0.60773 | 0.020375 | 0.60629 | 0.0014459 | 0.58011 | 0.58564 | 0.58011 | 0.60773 | 0.59116 | 0.62983 | 0.62983 | 0.62431 | 0.61878 | 0.62983
871 | 0.60773 | 0.016013 | 0.60882 | -0.0010821 | 0.59116 | 0.59116 | 0.59669 | 0.58564 | 0.59669 | 0.61878 | 0.62431 | 0.61878 | 0.62431 | 0.62983
872 | 0.6105 | 0.020262 | 0.61134 | -0.00084758 | 0.58564 | 0.58011 | 0.59669 | 0.59116 | 0.60221 | 0.62983 | 0.62983 | 0.63536 | 0.62983 | 0.62431
873 | 0.61878 | 0.016575 | 0.61387 | 0.0049118 | 0.61326 | 0.60221 | 0.59669 | 0.60773 | 0.60221 | 0.65193 | 0.62431 | 0.62983 | 0.62431 | 0.63536
874 | 0.61713 | 0.01583 | 0.6164 | 0.0007264 | 0.60221 | 0.59669 | 0.59116 | 0.60773 | 0.62431 | 0.62983 | 0.61878 | 0.62983 | 0.64088 | 0.62983
875 | 0.62155 | 0.022408 | 0.61893 | 0.0026184 | 0.59116 | 0.60773 | 0.60221 | 0.59669 | 0.60221 | 0.65193 | 0.64641 | 0.63536 | 0.63536 | 0.64641
876 | 0.62099 | 0.017331 | 0.62146 | -0.00046206 | 0.60773 | 0.60221 | 0.60773 | 0.60773 | 0.59669 | 0.63536 | 0.62983 | 0.64088 | 0.64641 | 0.63536
877 | 0.62541 | 0.021512 | 0.62398 | 0.0014299 | 0.60773 | 0.59669 | 0.60221 | 0.60773 | 0.60773 | 0.65193 | 0.65193 | 0.64641 | 0.64088 | 0.64088
878 | 0.62597 | 0.018332 | 0.62651 | -0.00054555 | 0.60773 | 0.61326 | 0.61326 | 0.60221 | 0.60773 | 0.65746 | 0.63536 | 0.64088 | 0.64641 | 0.63536
879 | 0.63039 | 0.021604 | 0.62904 | 0.0013464 | 0.60773 | 0.60221 | 0.60773 | 0.61878 | 0.61326 | 0.65746 | 0.65193 | 0.65746 | 0.65193 | 0.63536
880 | 0.63094 | 0.020194 | 0.63157 | -0.00062904 | 0.61878 | 0.59669 | 0.61878 | 0.60773 | 0.61878 | 0.65746 | 0.64641 | 0.65193 | 0.65193 | 0.64088
881 | 0.6337 | 0.02068 | 0.6341 | -0.00039454 | 0.61326 | 0.60773 | 0.60773 | 0.62431 | 0.61878 | 0.65746 | 0.64641 | 0.65746 | 0.66298 | 0.64088
882 | 0.64199 | 0.029732 | 0.63662 | 0.0053648 | 0.61326 | 0.62431 | 0.60773 | 0.61326 | 0.62431 | 0.66851 | 0.65746 | 0.65193 | 0.65193 | 0.70718
883 | 0.63867 | 0.016611 | 0.63915 | -0.00047803 | 0.62431 | 0.61878 | 0.62983 | 0.62431 | 0.61878 | 0.65193 | 0.64641 | 0.66298 | 0.66298 | 0.64641
884 | 0.64641 | 0.017817 | 0.64168 | 0.0047288 | 0.62983 | 0.62431 | 0.62431 | 0.63536 | 0.63536 | 0.67403 | 0.66851 | 0.66298 | 0.65193 | 0.65746
885 | 0.64033 | 0.020591 | 0.64421 | -0.0038764 | 0.61326 | 0.62431 | 0.62431 | 0.62983 | 0.61326 | 0.65746 | 0.66298 | 0.66298 | 0.66851 | 0.64641
886 | 0.64641 | 0.02251 | 0.64674 | -0.00032702 | 0.62431 | 0.62431 | 0.62431 | 0.63536 | 0.62431 | 0.69061 | 0.66851 | 0.66298 | 0.66298 | 0.64641
887 | 0.64696 | 0.016657 | 0.64926 | -0.0023025 | 0.64088 | 0.63536 | 0.63536 | 0.62431 | 0.62431 | 0.66851 | 0.66298 | 0.66298 | 0.66851 | 0.64641
888 | 0.65028 | 0.020973 | 0.65179 | -0.0015155 | 0.62431 | 0.62431 | 0.62983 | 0.63536 | 0.64088 | 0.67956 | 0.66851 | 0.67403 | 0.67403 | 0.65193
889 | 0.65359 | 0.019147 | 0.65432 | -0.00072849 | 0.63536 | 0.62983 | 0.64088 | 0.63536 | 0.64088 | 0.65193 | 0.66851 | 0.66851 | 0.67956 | 0.68508
890 | 0.6558 | 0.013768 | 0.65685 | -0.0010465 | 0.64088 | 0.64641 | 0.63536 | 0.64641 | 0.64641 | 0.66298 | 0.66851 | 0.67956 | 0.66851 | 0.66298
891 | 0.66077 | 0.019171 | 0.65938 | 0.001398 | 0.64088 | 0.65193 | 0.63536 | 0.64088 | 0.64641 | 0.69613 | 0.67403 | 0.67403 | 0.67403 | 0.67403
892 | 0.66409 | 0.019735 | 0.6619 | 0.002185 | 0.65193 | 0.64641 | 0.62983 | 0.66298 | 0.64088 | 0.67956 | 0.67956 | 0.69061 | 0.68508 | 0.67403
893 | 0.66464 | 0.02008 | 0.66443 | 0.00020951 | 0.64088 | 0.64641 | 0.64088 | 0.64641 | 0.65193 | 0.69613 | 0.67956 | 0.67956 | 0.68508 | 0.67956
894 | 0.66796 | 0.019989 | 0.66696 | 0.00099649 | 0.65193 | 0.64641 | 0.64641 | 0.65193 | 0.64641 | 0.69061 | 0.67956 | 0.69613 | 0.69061 | 0.67956
895 | 0.67459 | 0.020141 | 0.66949 | 0.0050984 | 0.64641 | 0.64641 | 0.64641 | 0.68508 | 0.66851 | 0.70166 | 0.69613 | 0.68508 | 0.68508 | 0.68508
896 | 0.66961 | 0.019424 | 0.67202 | -0.0024019 | 0.65746 | 0.65193 | 0.65746 | 0.64641 | 0.64088 | 0.68508 | 0.69061 | 0.69061 | 0.69061 | 0.68508
897 | 0.67624 | 0.022401 | 0.67454 | 0.0017 | 0.66298 | 0.64641 | 0.65193 | 0.66298 | 0.65193 | 0.70166 | 0.70166 | 0.70166 | 0.70166 | 0.67956
898 | 0.67735 | 0.01624 | 0.67707 | 0.00027703 | 0.66298 | 0.65746 | 0.66851 | 0.65746 | 0.66851 | 0.70166 | 0.69613 | 0.69061 | 0.67403 | 0.69613
899 | 0.6768 | 0.016436 | 0.6796 | -0.0028034 | 0.66298 | 0.65746 | 0.65746 | 0.66851 | 0.65746 | 0.69613 | 0.69061 | 0.69061 | 0.69061 | 0.69613
900 | 0.6895 | 0.02738 | 0.68213 | 0.0073759 | 0.65746 | 0.68508 | 0.66851 | 0.65193 | 0.66851 | 0.74586 | 0.70718 | 0.70718 | 0.70718 | 0.69613
901 | 0.68177 | 0.019329 | 0.68465 | -0.0028869 | 0.66851 | 0.67403 | 0.66298 | 0.67403 | 0.66298 | 0.70718 | 0.69613 | 0.70718 | 0.70718 | 0.65746
902 | 0.69171 | 0.021653 | 0.68718 | 0.0045299 | 0.66298 | 0.66851 | 0.67403 | 0.66851 | 0.67956 | 0.71823 | 0.71271 | 0.70718 | 0.70718 | 0.71823
903 | 0.69116 | 0.026201 | 0.68971 | 0.0014495 | 0.65746 | 0.67403 | 0.67403 | 0.66851 | 0.66298 | 0.71823 | 0.72376 | 0.73481 | 0.69613 | 0.70166
904 | 0.69116 | 0.019051 | 0.69224 | -0.0010784 | 0.67403 | 0.66851 | 0.67403 | 0.68508 | 0.68508 | 0.72376 | 0.71823 | 0.70166 | 0.70718 | 0.67403
905 | 0.69558 | 0.024763 | 0.69477 | 0.00081355 | 0.67956 | 0.67956 | 0.68508 | 0.66851 | 0.65193 | 0.72928 | 0.72376 | 0.70718 | 0.71823 | 0.71271
906 | 0.69669 | 0.018064 | 0.69729 | -0.0006094 | 0.68508 | 0.67403 | 0.67403 | 0.67956 | 0.68508 | 0.70718 | 0.71271 | 0.71823 | 0.72376 | 0.70718
907 | 0.70331 | 0.020232 | 0.69982 | 0.0034925 | 0.67956 | 0.69061 | 0.68508 | 0.67956 | 0.68508 | 0.73481 | 0.72376 | 0.71271 | 0.71823 | 0.72376
908 | 0.70331 | 0.017654 | 0.70235 | 0.00096457 | 0.69061 | 0.68508 | 0.67956 | 0.69613 | 0.68508 | 0.70718 | 0.71823 | 0.72928 | 0.72928 | 0.71271
909 | 0.7105 | 0.018523 | 0.70488 | 0.005619 | 0.68508 | 0.70166 | 0.69061 | 0.68508 | 0.70718 | 0.72928 | 0.74033 | 0.72376 | 0.71823 | 0.72376
910 | 0.70884 | 0.01748 | 0.70741 | 0.0014336 | 0.69613 | 0.69613 | 0.69061 | 0.69061 | 0.69061 | 0.73481 | 0.72376 | 0.72928 | 0.72928 | 0.70718
911 | 0.70829 | 0.024184 | 0.70993 | -0.0016469 | 0.68508 | 0.66298 | 0.69061 | 0.69613 | 0.69613 | 0.73481 | 0.73481 | 0.73481 | 0.72928 | 0.71823
912 | 0.71492 | 0.018022 | 0.71246 | 0.0024551 | 0.70166 | 0.69613 | 0.69613 | 0.69613 | 0.69613 | 0.74033 | 0.72928 | 0.72928 | 0.73481 | 0.72928
913 | 0.71823 | 0.01849 | 0.71499 | 0.003242 | 0.70166 | 0.69061 | 0.69613 | 0.70718 | 0.70718 | 0.74033 | 0.73481 | 0.73481 | 0.74033 | 0.72928
914 | 0.72044 | 0.019642 | 0.71752 | 0.002924 | 0.69613 | 0.70718 | 0.70166 | 0.70166 | 0.70166 | 0.75138 | 0.73481 | 0.74033 | 0.72928 | 0.74033
915 | 0.7221 | 0.018825 | 0.72005 | 0.0020536 | 0.70166 | 0.69613 | 0.70166 | 0.71271 | 0.70718 | 0.74033 | 0.73481 | 0.74033 | 0.74586 | 0.74033
916 | 0.72486 | 0.019107 | 0.72257 | 0.0022881 | 0.70166 | 0.70718 | 0.70718 | 0.70166 | 0.71823 | 0.75691 | 0.74586 | 0.73481 | 0.73481 | 0.74033
917 | 0.72541 | 0.019305 | 0.7251 | 0.00031263 | 0.69613 | 0.70718 | 0.70718 | 0.71271 | 0.71271 | 0.74033 | 0.74033 | 0.75138 | 0.75138 | 0.73481
918 | 0.73094 | 0.019305 | 0.72763 | 0.0033096 | 0.71823 | 0.70718 | 0.70718 | 0.71271 | 0.71823 | 0.76243 | 0.75138 | 0.74586 | 0.74033 | 0.74586
919 | 0.7326 | 0.01768 | 0.73016 | 0.0024391 | 0.71823 | 0.72376 | 0.71271 | 0.71823 | 0.70718 | 0.75691 | 0.74586 | 0.74586 | 0.75691 | 0.74033
920 | 0.73591 | 0.020345 | 0.73269 | 0.0032261 | 0.71271 | 0.71271 | 0.71271 | 0.71823 | 0.72376 | 0.76243 | 0.75691 | 0.75138 | 0.75691 | 0.75138
921 | 0.73923 | 0.01761 | 0.73521 | 0.0040131 | 0.73481 | 0.71823 | 0.72928 | 0.71271 | 0.72376 | 0.76796 | 0.75138 | 0.74033 | 0.75691 | 0.75691
922 | 0.74033 | 0.018324 | 0.73774 | 0.0025901 | 0.72376 | 0.72376 | 0.71271 | 0.72376 | 0.72928 | 0.76243 | 0.75691 | 0.76243 | 0.75691 | 0.75138
923 | 0.74254 | 0.017506 | 0.74027 | 0.0022721 | 0.72376 | 0.72928 | 0.72376 | 0.72376 | 0.72928 | 0.77348 | 0.75691 | 0.75138 | 0.75691 | 0.75691
924 | 0.74696 | 0.017954 | 0.7428 | 0.0041641 | 0.72928 | 0.71823 | 0.73481 | 0.74033 | 0.72928 | 0.76243 | 0.75691 | 0.76796 | 0.77348 | 0.75691
925 | 0.75193 | 0.019989 | 0.74533 | 0.0066085 | 0.73481 | 0.73481 | 0.73481 | 0.72376 | 0.73481 | 0.77901 | 0.77348 | 0.77348 | 0.76243 | 0.76796
926 | 0.74917 | 0.021709 | 0.74785 | 0.0013182 | 0.72376 | 0.72376 | 0.72928 | 0.73481 | 0.72928 | 0.77348 | 0.76243 | 0.77348 | 0.77901 | 0.76243
927 | 0.75304 | 0.020973 | 0.75038 | 0.0026576 | 0.72376 | 0.73481 | 0.72928 | 0.74033 | 0.73481 | 0.77901 | 0.77348 | 0.77348 | 0.77348 | 0.76796
928 | 0.75856 | 0.02008 | 0.75291 | 0.0056546 | 0.73481 | 0.73481 | 0.74033 | 0.73481 | 0.78453 | 0.79006 | 0.76243 | 0.76243 | 0.77348 | 0.76796
929 | 0.76188 | 0.018064 | 0.75544 | 0.0064415 | 0.74586 | 0.74586 | 0.73481 | 0.74586 | 0.75138 | 0.78453 | 0.78453 | 0.77901 | 0.77901 | 0.76796
930 | 0.76243 | 0.017645 | 0.75796 | 0.0044661 | 0.74033 | 0.75691 | 0.75138 | 0.74033 | 0.74033 | 0.78453 | 0.77901 | 0.77348 | 0.77348 | 0.78453
931 | 0.76354 | 0.022753 | 0.76049 | 0.0030431 | 0.72928 | 0.74033 | 0.73481 | 0.75691 | 0.75138 | 0.79006 | 0.77901 | 0.79006 | 0.79006 | 0.77348
932 | 0.7663 | 0.020382 | 0.76302 | 0.0032776 | 0.74586 | 0.75138 | 0.74586 | 0.74033 | 0.75138 | 0.8011 | 0.78453 | 0.77901 | 0.77901 | 0.78453
933 | 0.76575 | 0.018849 | 0.76555 | 0.00019722 | 0.75138 | 0.74033 | 0.74033 | 0.75691 | 0.75138 | 0.78453 | 0.77901 | 0.79006 | 0.79006 | 0.77348
934 | 0.77403 | 0.020141 | 0.76808 | 0.0059566 | 0.74586 | 0.75691 | 0.75138 | 0.76243 | 0.75691 | 0.8011 | 0.79558 | 0.79558 | 0.78453 | 0.79006
935 | 0.77348 | 0.01849 | 0.7706 | 0.0028762 | 0.75138 | 0.75691 | 0.75691 | 0.76243 | 0.75138 | 0.79558 | 0.79006 | 0.78453 | 0.8011 | 0.78453
936 | 0.77956 | 0.020292 | 0.77313 | 0.0064256 | 0.75138 | 0.75138 | 0.75138 | 0.77348 | 0.77901 | 0.8011 | 0.8011 | 0.79558 | 0.79558 | 0.79558
937 | 0.7779 | 0.02393 | 0.77566 | 0.0022402 | 0.75138 | 0.76243 | 0.74033 | 0.76243 | 0.76243 | 0.8011 | 0.81768 | 0.79558 | 0.79558 | 0.79006
938 | 0.78895 | 0.023414 | 0.77819 | 0.010762 | 0.8011 | 0.75691 | 0.75691 | 0.76796 | 0.77901 | 0.80663 | 0.79558 | 0.80663 | 0.83425 | 0.78453
939 | 0.78177 | 0.01803 | 0.78072 | 0.0010517 | 0.76796 | 0.77348 | 0.76796 | 0.76243 | 0.75138 | 0.8011 | 0.8011 | 0.79558 | 0.79558 | 0.8011
940 | 0.78508 | 0.019836 | 0.78324 | 0.0018387 | 0.76796 | 0.75691 | 0.76243 | 0.77348 | 0.77348 | 0.80663 | 0.79006 | 0.81215 | 0.81215 | 0.79558
941 | 0.79171 | 0.020382 | 0.78577 | 0.0059406 | 0.76796 | 0.76243 | 0.77348 | 0.76796 | 0.8011 | 0.8232 | 0.80663 | 0.8011 | 0.80663 | 0.80663
942 | 0.79337 | 0.019642 | 0.7883 | 0.0050701 | 0.77348 | 0.77348 | 0.77348 | 0.77901 | 0.77348 | 0.80663 | 0.8232 | 0.81768 | 0.81215 | 0.8011
943 | 0.79392 | 0.024837 | 0.79083 | 0.0030947 | 0.76796 | 0.74586 | 0.77901 | 0.77901 | 0.78453 | 0.8232 | 0.81768 | 0.81215 | 0.81768 | 0.81215
944 | 0.79834 | 0.019019 | 0.79336 | 0.0049867 | 0.78453 | 0.77901 | 0.77901 | 0.77901 | 0.77901 | 0.82873 | 0.80663 | 0.81215 | 0.81768 | 0.81768
945 | 0.80442 | 0.020702 | 0.79588 | 0.0085361 | 0.77901 | 0.77901 | 0.77901 | 0.79558 | 0.79006 | 0.82873 | 0.8232 | 0.8232 | 0.81768 | 0.82873
946 | 0.80331 | 0.01768 | 0.79841 | 0.0049032 | 0.79006 | 0.79006 | 0.78453 | 0.78453 | 0.78453 | 0.83425 | 0.81215 | 0.81215 | 0.8232 | 0.81768
947 | 0.80331 | 0.020849 | 0.80094 | 0.0023752 | 0.78453 | 0.77901 | 0.77348 | 0.79006 | 0.79006 | 0.82873 | 0.8232 | 0.8232 | 0.82873 | 0.81215
948 | 0.80884 | 0.019329 | 0.80394 | 0.0048973 | 0.79006 | 0.79006 | 0.79006 | 0.79006 | 0.79006 | 0.83425 | 0.83425 | 0.81768 | 0.8232 | 0.82873
949 | 0.80939 | 0.018365 | 0.80695 | 0.0024469 | 0.78453 | 0.79006 | 0.79006 | 0.8011 | 0.79558 | 0.82873 | 0.81768 | 0.83425 | 0.83425 | 0.81768
950 | 0.80994 | 0.021849 | 0.80995 | -3.4189e-06 | 0.78453 | 0.79558 | 0.8011 | 0.79006 | 0.79006 | 0.8453 | 0.83978 | 0.79558 | 0.82873 | 0.82873
951 | 0.81436 | 0.021568 | 0.81295 | 0.0014136 | 0.80663 | 0.78453 | 0.79558 | 0.8011 | 0.78453 | 0.8453 | 0.82873 | 0.83425 | 0.83978 | 0.8232
952 | 0.82155 | 0.019305 | 0.81595 | 0.0055931 | 0.79558 | 0.81215 | 0.8011 | 0.8011 | 0.80663 | 0.85083 | 0.83978 | 0.82873 | 0.83978 | 0.83978
953 | 0.82265 | 0.016098 | 0.81896 | 0.0036953 | 0.81215 | 0.81215 | 0.80663 | 0.80663 | 0.8011 | 0.83978 | 0.83425 | 0.83425 | 0.85083 | 0.82873
954 | 0.8232 | 0.020524 | 0.82196 | 0.0012449 | 0.8011 | 0.8011 | 0.8011 | 0.8011 | 0.81215 | 0.85083 | 0.8453 | 0.83425 | 0.8453 | 0.83978
955 | 0.82762 | 0.017436 | 0.82496 | 0.002662 | 0.81215 | 0.81215 | 0.81768 | 0.80663 | 0.80663 | 0.85635 | 0.8453 | 0.83978 | 0.83978 | 0.83978
956 | 0.83039 | 0.020827 | 0.82797 | 0.0024216 | 0.81215 | 0.80663 | 0.79006 | 0.83978 | 0.81768 | 0.85083 | 0.8453 | 0.85083 | 0.85083 | 0.83978
957 | 0.8326 | 0.019147 | 0.83097 | 0.0016287 | 0.81215 | 0.8232 | 0.81768 | 0.8011 | 0.8232 | 0.86188 | 0.85635 | 0.83978 | 0.83978 | 0.85083
958 | 0.83425 | 0.017118 | 0.83397 | 0.00028334 | 0.8232 | 0.81768 | 0.81215 | 0.81768 | 0.81768 | 0.85635 | 0.8453 | 0.85635 | 0.85083 | 0.8453
959 | 0.83867 | 0.018457 | 0.83697 | 0.0017004 | 0.81215 | 0.8232 | 0.8232 | 0.8232 | 0.8232 | 0.8674 | 0.85635 | 0.85083 | 0.85083 | 0.85635
960 | 0.83757 | 0.016794 | 0.83998 | -0.0024074 | 0.82873 | 0.81768 | 0.8232 | 0.8232 | 0.8232 | 0.8674 | 0.83425 | 0.85083 | 0.86188 | 0.8453
961 | 0.84586 | 0.01889 | 0.84298 | 0.0028771 | 0.8232 | 0.82873 | 0.8232 | 0.82873 | 0.83425 | 0.8674 | 0.87293 | 0.86188 | 0.85635 | 0.86188
962 | 0.84696 | 0.015241 | 0.84598 | 0.00097921 | 0.82873 | 0.8453 | 0.82873 | 0.82873 | 0.83425 | 0.87293 | 0.85635 | 0.85635 | 0.86188 | 0.85635
963 | 0.84088 | 0.027268 | 0.84898 | -0.008101 | 0.82873 | 0.79006 | 0.8232 | 0.83425 | 0.83978 | 0.87845 | 0.81215 | 0.8674 | 0.8674 | 0.8674
964 | 0.85083 | 0.017817 | 0.85199 | -0.001159 | 0.83425 | 0.83425 | 0.83978 | 0.82873 | 0.83425 | 0.88398 | 0.86188 | 0.86188 | 0.86188 | 0.8674
965 | 0.85249 | 0.017127 | 0.85499 | -0.0025044 | 0.83425 | 0.82873 | 0.82873 | 0.8453 | 0.8453 | 0.8674 | 0.8674 | 0.87293 | 0.87293 | 0.86188
966 | 0.85304 | 0.021139 | 0.85799 | -0.0049548 | 0.83425 | 0.83978 | 0.83425 | 0.81768 | 0.83978 | 0.88398 | 0.87293 | 0.8674 | 0.8674 | 0.87293
967 | 0.85691 | 0.018399 | 0.861 | -0.0040902 | 0.8453 | 0.83978 | 0.8232 | 0.8453 | 0.8453 | 0.87845 | 0.87293 | 0.87293 | 0.87845 | 0.8674
968 | 0.86685 | 0.019836 | 0.864 | 0.0028517 | 0.83978 | 0.8453 | 0.85083 | 0.85083 | 0.85083 | 0.8895 | 0.8895 | 0.88398 | 0.87845 | 0.8895
969 | 0.86188 | 0.015627 | 0.867 | -0.0051235 | 0.85083 | 0.8453 | 0.8453 | 0.8453 | 0.85083 | 0.88398 | 0.86188 | 0.87293 | 0.88398 | 0.87845
970 | 0.86575 | 0.019463 | 0.87 | -0.0042589 | 0.83978 | 0.83978 | 0.8453 | 0.85635 | 0.86188 | 0.8895 | 0.8674 | 0.87845 | 0.89503 | 0.88398
971 | 0.86961 | 0.018523 | 0.87301 | -0.0033943 | 0.85635 | 0.8453 | 0.85635 | 0.85083 | 0.85083 | 0.89503 | 0.89503 | 0.87845 | 0.88398 | 0.88398
972 | 0.87017 | 0.018365 | 0.87601 | -0.0058447 | 0.85083 | 0.85083 | 0.8453 | 0.85635 | 0.8674 | 0.89503 | 0.8674 | 0.89503 | 0.8895 | 0.88398
973 | 0.87845 | 0.022099 | 0.87901 | -0.0005602 | 0.86188 | 0.86188 | 0.86188 | 0.85083 | 0.86188 | 0.92818 | 0.8895 | 0.88398 | 0.8895 | 0.89503
974 | 0.8779 | 0.01755 | 0.88202 | -0.0041155 | 0.86188 | 0.85635 | 0.85635 | 0.87293 | 0.86188 | 0.8895 | 0.88398 | 0.90055 | 0.90608 | 0.8895
975 | 0.88232 | 0.018165 | 0.88502 | -0.0026985 | 0.86188 | 0.8674 | 0.8674 | 0.86188 | 0.8674 | 0.90608 | 0.9116 | 0.89503 | 0.89503 | 0.8895
976 | 0.87956 | 0.015588 | 0.88802 | -0.0084637 | 0.87293 | 0.86188 | 0.85635 | 0.87293 | 0.86188 | 0.89503 | 0.89503 | 0.89503 | 0.90055 | 0.88398
977 | 0.88785 | 0.019928 | 0.89102 | -0.0031793 | 0.86188 | 0.87845 | 0.8674 | 0.85635 | 0.88398 | 0.9116 | 0.90055 | 0.90055 | 0.90608 | 0.9116
978 | 0.88674 | 0.019019 | 0.89403 | -0.0072871 | 0.87293 | 0.87293 | 0.85635 | 0.87293 | 0.8674 | 0.9116 | 0.90608 | 0.90055 | 0.90608 | 0.90055
979 | 0.88895 | 0.016473 | 0.89703 | -0.0080799 | 0.87293 | 0.8674 | 0.8674 | 0.87845 | 0.88398 | 0.9116 | 0.90608 | 0.89503 | 0.9116 | 0.89503
980 | 0.89613 | 0.01539 | 0.90003 | -0.0039004 | 0.87845 | 0.88398 | 0.87845 | 0.90055 | 0.87845 | 0.91713 | 0.89503 | 0.90055 | 0.90608 | 0.92265
981 | 0.89503 | 0.016013 | 0.90304 | -0.0080083 | 0.87845 | 0.87845 | 0.87293 | 0.88398 | 0.8895 | 0.91713 | 0.89503 | 0.9116 | 0.91713 | 0.90608
982 | 0.9 | 0.019051 | 0.90604 | -0.0060387 | 0.87845 | 0.8895 | 0.8895 | 0.87845 | 0.87293 | 0.92265 | 0.91713 | 0.91713 | 0.9116 | 0.92265
983 | 0.90387 | 0.017851 | 0.90904 | -0.0051741 | 0.8895 | 0.87845 | 0.88398 | 0.89503 | 0.8895 | 0.92818 | 0.9116 | 0.92265 | 0.92818 | 0.9116
984 | 0.90331 | 0.017163 | 0.91204 | -0.0087294 | 0.87845 | 0.8895 | 0.8895 | 0.88398 | 0.89503 | 0.92265 | 0.92818 | 0.92265 | 0.9116 | 0.9116
985 | 0.90442 | 0.014835 | 0.91505 | -0.010627 | 0.89503 | 0.8895 | 0.8895 | 0.89503 | 0.88398 | 0.9116 | 0.91713 | 0.92265 | 0.92818 | 0.9116
986 | 0.90829 | 0.022265 | 0.91805 | -0.0097627 | 0.88398 | 0.8895 | 0.8895 | 0.87293 | 0.90608 | 0.93923 | 0.9337 | 0.92818 | 0.92818 | 0.9116
987 | 0.91271 | 0.016164 | 0.92105 | -0.0083457 | 0.89503 | 0.90055 | 0.90055 | 0.89503 | 0.89503 | 0.93923 | 0.92818 | 0.92265 | 0.92818 | 0.92265
988 | 0.91602 | 0.017783 | 0.92406 | -0.0080336 | 0.89503 | 0.8895 | 0.90055 | 0.90608 | 0.90608 | 0.9337 | 0.92818 | 0.93923 | 0.93923 | 0.92265
989 | 0.91823 | 0.016903 | 0.92706 | -0.0088265 | 0.90055 | 0.90608 | 0.90608 | 0.90055 | 0.90055 | 0.95028 | 0.9337 | 0.9337 | 0.92818 | 0.92265
990 | 0.91602 | 0.024184 | 0.93006 | -0.014039 | 0.90608 | 0.89503 | 0.86188 | 0.90055 | 0.91713 | 0.93923 | 0.9337 | 0.94475 | 0.9337 | 0.92818
991 | 0.92762 | 0.016287 | 0.93306 | -0.0054399 | 0.90055 | 0.9116 | 0.9116 | 0.9337 | 0.9116 | 0.95028 | 0.94475 | 0.93923 | 0.93923 | 0.9337
992 | 0.92762 | 0.018064 | 0.93607 | -0.0084427 | 0.9116 | 0.9116 | 0.90608 | 0.91713 | 0.90608 | 0.94475 | 0.9337 | 0.94475 | 0.9558 | 0.94475
993 | 0.92928 | 0.01761 | 0.93907 | -0.0097881 | 0.90608 | 0.9116 | 0.9116 | 0.9116 | 0.92265 | 0.9558 | 0.93923 | 0.94475 | 0.93923 | 0.95028
994 | 0.93094 | 0.01508 | 0.94207 | -0.011133 | 0.92265 | 0.91713 | 0.9116 | 0.92265 | 0.9116 | 0.95028 | 0.9337 | 0.95028 | 0.95028 | 0.93923
995 | 0.94088 | 0.017996 | 0.94508 | -0.0041915 | 0.9116 | 0.96133 | 0.91713 | 0.92265 | 0.92818 | 0.9558 | 0.9558 | 0.9558 | 0.9558 | 0.94475
996 | 0.93702 | 0.01624 | 0.94808 | -0.011062 | 0.92265 | 0.92265 | 0.92265 | 0.91713 | 0.92265 | 0.96133 | 0.9558 | 0.94475 | 0.9558 | 0.94475
997 | 0.94144 | 0.019011 | 0.95108 | -0.0096447 | 0.92265 | 0.91713 | 0.91713 | 0.92818 | 0.9337 | 0.9558 | 0.9558 | 0.96133 | 0.97238 | 0.95028
998 | 0.9453 | 0.01755 | 0.95408 | -0.0087801 | 0.92265 | 0.9337 | 0.92818 | 0.92265 | 0.93923 | 0.97238 | 0.96133 | 0.95028 | 0.9558 | 0.96685
999 | 0.94586 | 0.016352 | 0.95709 | -0.01123 | 0.9337 | 0.92265 | 0.92818 | 0.9337 | 0.9337 | 0.96133 | 0.96133 | 0.96685 | 0.96685 | 0.95028

## DOWN_Data
Pulse_Number | DOWN_Avg_Normalized | DOWN_Std | DOWN_Model | DOWN_Residual | DOWN_Cycle_1 | DOWN_Cycle_2 | DOWN_Cycle_3 | DOWN_Cycle_4 | DOWN_Cycle_5 | DOWN_Cycle_6 | DOWN_Cycle_7 | DOWN_Cycle_8 | DOWN_Cycle_9 | DOWN_Cycle_10
0 | 0.94475 | 0.018817 | 1 | -0.055249 | 0.92265 | 0.92818 | 0.91713 | 0.9337 | 0.9337 | 0.97238 | 0.96685 | 0.9558 | 0.96133 | 0.9558
1 | 0.9442 | 0.015714 | 0.99843 | -0.054226 | 0.9337 | 0.92818 | 0.9337 | 0.92265 | 0.92818 | 0.96133 | 0.9558 | 0.96133 | 0.96685 | 0.95028
2 | 0.9453 | 0.019989 | 0.99685 | -0.051547 | 0.92265 | 0.92265 | 0.92818 | 0.92265 | 0.9337 | 0.97238 | 0.96685 | 0.96685 | 0.96133 | 0.9558
3 | 0.94586 | 0.014784 | 0.99528 | -0.049419 | 0.93923 | 0.92818 | 0.93923 | 0.92818 | 0.92818 | 0.97238 | 0.9558 | 0.9558 | 0.95028 | 0.96133
4 | 0.94751 | 0.019494 | 0.9937 | -0.046187 | 0.92818 | 0.92818 | 0.92818 | 0.9337 | 0.9337 | 0.97238 | 0.96685 | 0.95028 | 0.98343 | 0.95028
5 | 0.94475 | 0.01992 | 0.99213 | -0.047375 | 0.9337 | 0.9337 | 0.9337 | 0.92818 | 0.92265 | 0.9779 | 0.96133 | 0.96685 | 0.96685 | 0.92265
6 | 0.94696 | 0.020254 | 0.99055 | -0.04359 | 0.9337 | 0.9116 | 0.92265 | 0.93923 | 0.9337 | 0.96685 | 0.96133 | 0.96685 | 0.97238 | 0.96133
7 | 0.95967 | 0.020973 | 0.98898 | -0.029308 | 0.9337 | 0.95028 | 0.93923 | 0.9337 | 0.94475 | 0.98343 | 0.9779 | 0.99448 | 0.96685 | 0.97238
8 | 0.94972 | 0.018232 | 0.9874 | -0.037678 | 0.93923 | 0.93923 | 0.92818 | 0.92265 | 0.9337 | 0.96685 | 0.96133 | 0.96685 | 0.9779 | 0.96133
9 | 0.95746 | 0.021547 | 0.98583 | -0.028368 | 0.92818 | 0.9337 | 0.94475 | 0.9337 | 0.94475 | 0.98895 | 0.98343 | 0.97238 | 0.97238 | 0.97238
10 | 0.95193 | 0.01583 | 0.98425 | -0.032318 | 0.93923 | 0.9337 | 0.9337 | 0.93923 | 0.93923 | 0.96685 | 0.96685 | 0.96685 | 0.9779 | 0.9558
11 | 0.95525 | 0.018399 | 0.98268 | -0.027429 | 0.9337 | 0.9337 | 0.93923 | 0.93923 | 0.94475 | 0.9779 | 0.97238 | 0.9779 | 0.9779 | 0.9558
12 | 0.95249 | 0.01819 | 0.9811 | -0.028616 | 0.94475 | 0.93923 | 0.93923 | 0.9337 | 0.93923 | 0.98343 | 0.96685 | 0.96685 | 0.9779 | 0.9337
13 | 0.95691 | 0.01989 | 0.97953 | -0.022621 | 0.9337 | 0.9337 | 0.9337 | 0.94475 | 0.94475 | 0.9779 | 0.97238 | 0.97238 | 0.98895 | 0.96685
14 | 0.9558 | 0.017296 | 0.97795 | -0.022152 | 0.93923 | 0.94475 | 0.93923 | 0.9337 | 0.93923 | 0.98343 | 0.97238 | 0.96685 | 0.96685 | 0.97238
15 | 0.95691 | 0.018785 | 0.97638 | -0.019472 | 0.93923 | 0.9337 | 0.9337 | 0.95028 | 0.93923 | 0.9779 | 0.96685 | 0.9779 | 0.98343 | 0.96685
16 | 0.95525 | 0.018728 | 0.9748 | -0.019555 | 0.9337 | 0.93923 | 0.94475 | 0.9337 | 0.95028 | 0.98895 | 0.9779 | 0.94475 | 0.97238 | 0.96685
17 | 0.95912 | 0.017851 | 0.97323 | -0.014112 | 0.94475 | 0.95028 | 0.9337 | 0.94475 | 0.93923 | 0.9779 | 0.96685 | 0.98343 | 0.98343 | 0.96685
18 | 0.96022 | 0.022753 | 0.97165 | -0.011433 | 0.9337 | 0.9337 | 0.94475 | 0.93923 | 0.93923 | 0.98895 | 0.98895 | 0.9779 | 0.97238 | 0.98343
19 | 0.96077 | 0.021319 | 0.97008 | -0.0093053 | 0.95028 | 0.94475 | 0.9337 | 0.9337 | 0.93923 | 0.98343 | 0.98343 | 0.98895 | 0.9779 | 0.97238
20 | 0.96022 | 0.020936 | 0.9685 | -0.0082829 | 0.9337 | 0.93923 | 0.93923 | 0.93923 | 0.95028 | 0.98895 | 0.97238 | 0.98895 | 0.9779 | 0.97238
21 | 0.95801 | 0.016051 | 0.96693 | -0.0089181 | 0.94475 | 0.94475 | 0.9558 | 0.9337 | 0.93923 | 0.98343 | 0.97238 | 0.96133 | 0.97238 | 0.97238
22 | 0.95856 | 0.018858 | 0.96535 | -0.0067908 | 0.93923 | 0.9337 | 0.9337 | 0.95028 | 0.95028 | 0.9779 | 0.97238 | 0.98343 | 0.98343 | 0.96133
23 | 0.96077 | 0.020141 | 0.96378 | -0.003006 | 0.93923 | 0.94475 | 0.9558 | 0.92818 | 0.94475 | 0.98895 | 0.98343 | 0.97238 | 0.96685 | 0.98343
24 | 0.95414 | 0.018498 | 0.9622 | -0.0080611 | 0.93923 | 0.9337 | 0.92818 | 0.94475 | 0.93923 | 0.9779 | 0.9779 | 0.9779 | 0.96133 | 0.96133
25 | 0.95967 | 0.02292 | 0.96063 | -0.00096141 | 0.9337 | 0.93923 | 0.93923 | 0.9337 | 0.93923 | 0.98895 | 0.98343 | 0.9779 | 0.9779 | 0.98343
26 | 0.95691 | 0.020643 | 0.95906 | -0.002149 | 0.94475 | 0.92818 | 0.9337 | 0.94475 | 0.9337 | 0.98343 | 0.97238 | 0.9779 | 0.9779 | 0.97238
27 | 0.96133 | 0.020375 | 0.95748 | 0.0038457 | 0.9337 | 0.93923 | 0.93923 | 0.94475 | 0.95028 | 0.98343 | 0.98343 | 0.9779 | 0.98343 | 0.9779
28 | 0.95525 | 0.022706 | 0.95591 | -0.00065689 | 0.94475 | 0.9116 | 0.94475 | 0.93923 | 0.9337 | 0.98343 | 0.97238 | 0.96685 | 0.98343 | 0.97238
29 | 0.95801 | 0.020254 | 0.95433 | 0.0036803 | 0.9337 | 0.93923 | 0.9337 | 0.93923 | 0.94475 | 0.9779 | 0.9779 | 0.9779 | 0.98343 | 0.97238
30 | 0.95967 | 0.017996 | 0.95276 | 0.0069126 | 0.93923 | 0.94475 | 0.95028 | 0.93923 | 0.93923 | 0.98895 | 0.9779 | 0.97238 | 0.97238 | 0.97238
31 | 0.95856 | 0.021002 | 0.95118 | 0.0073824 | 0.9337 | 0.9337 | 0.9337 | 0.94475 | 0.94475 | 0.9779 | 0.9779 | 0.98343 | 0.98343 | 0.97238
32 | 0.95746 | 0.020973 | 0.94961 | 0.0078523 | 0.9337 | 0.94475 | 0.93923 | 0.9337 | 0.93923 | 0.99448 | 0.9779 | 0.97238 | 0.96133 | 0.9779
33 | 0.95414 | 0.020827 | 0.94803 | 0.0061122 | 0.93923 | 0.92818 | 0.9337 | 0.95028 | 0.92265 | 0.9779 | 0.96685 | 0.9779 | 0.9779 | 0.96685
34 | 0.95635 | 0.023368 | 0.94646 | 0.0098969 | 0.92818 | 0.9337 | 0.93923 | 0.9337 | 0.93923 | 1 | 0.9779 | 0.96685 | 0.96685 | 0.9779
35 | 0.96022 | 0.019107 | 0.94488 | 0.015339 | 0.93923 | 0.93923 | 0.96685 | 0.94475 | 0.92818 | 0.98343 | 0.97238 | 0.9779 | 0.9779 | 0.97238
36 | 0.9558 | 0.020672 | 0.94331 | 0.012494 | 0.92818 | 0.9337 | 0.9337 | 0.94475 | 0.93923 | 0.98343 | 0.9779 | 0.96685 | 0.9779 | 0.97238
37 | 0.95691 | 0.021653 | 0.94173 | 0.015174 | 0.93923 | 0.9337 | 0.93923 | 0.9337 | 0.9337 | 0.98343 | 0.96685 | 0.98343 | 0.97238 | 0.98343
38 | 0.95193 | 0.02068 | 0.94016 | 0.011776 | 0.92818 | 0.92265 | 0.92818 | 0.9337 | 0.95028 | 0.9779 | 0.97238 | 0.96685 | 0.97238 | 0.96685
39 | 0.95304 | 0.022544 | 0.93858 | 0.014456 | 0.9337 | 0.93923 | 0.9337 | 0.92265 | 0.92818 | 0.98895 | 0.96685 | 0.97238 | 0.97238 | 0.97238
40 | 0.94862 | 0.025802 | 0.93701 | 0.011611 | 0.9337 | 0.92818 | 0.92265 | 0.93923 | 0.90055 | 0.9779 | 0.96685 | 0.9779 | 0.97238 | 0.96685
41 | 0.95249 | 0.022265 | 0.93543 | 0.017053 | 0.92818 | 0.92818 | 0.93923 | 0.92818 | 0.9337 | 0.98895 | 0.9779 | 0.96133 | 0.96685 | 0.97238
42 | 0.94751 | 0.020262 | 0.93386 | 0.013656 | 0.92818 | 0.92265 | 0.92818 | 0.9337 | 0.92818 | 0.97238 | 0.96133 | 0.96685 | 0.9779 | 0.9558
43 | 0.95083 | 0.024265 | 0.93228 | 0.018545 | 0.92265 | 0.92818 | 0.92265 | 0.92818 | 0.9337 | 0.98343 | 0.9779 | 0.97238 | 0.97238 | 0.96685
44 | 0.94917 | 0.02393 | 0.93071 | 0.018463 | 0.9337 | 0.92265 | 0.92265 | 0.92818 | 0.92265 | 0.9779 | 0.96133 | 0.96685 | 0.9779 | 0.9779
45 | 0.94807 | 0.024856 | 0.92913 | 0.018932 | 0.91713 | 0.92265 | 0.91713 | 0.92818 | 0.9337 | 0.96685 | 0.97238 | 0.97238 | 0.97238 | 0.9779
46 | 0.94696 | 0.022265 | 0.92756 | 0.019402 | 0.92265 | 0.9337 | 0.92818 | 0.92265 | 0.92265 | 0.98343 | 0.96685 | 0.96133 | 0.97238 | 0.9558
47 | 0.94254 | 0.023204 | 0.92598 | 0.016557 | 0.92265 | 0.90608 | 0.91713 | 0.92818 | 0.92818 | 0.97238 | 0.96685 | 0.96133 | 0.96685 | 0.9558
48 | 0.94199 | 0.021716 | 0.92441 | 0.01758 | 0.91713 | 0.92265 | 0.92818 | 0.92265 | 0.92818 | 0.9779 | 0.97238 | 0.9337 | 0.96685 | 0.95028
49 | 0.94475 | 0.022645 | 0.92283 | 0.021917 | 0.92265 | 0.91713 | 0.91713 | 0.92265 | 0.93923 | 0.97238 | 0.96133 | 0.97238 | 0.97238 | 0.95028
50 | 0.94917 | 0.024435 | 0.92126 | 0.027911 | 0.91713 | 0.97238 | 0.92265 | 0.91713 | 0.92265 | 0.97238 | 0.9779 | 0.96133 | 0.96133 | 0.96685
51 | 0.94641 | 0.023447 | 0.91969 | 0.026724 | 0.92265 | 0.91713 | 0.91713 | 0.92265 | 0.95028 | 0.98343 | 0.9558 | 0.96685 | 0.97238 | 0.9558
52 | 0.94144 | 0.028193 | 0.91811 | 0.023326 | 0.9116 | 0.9116 | 0.91713 | 0.9116 | 0.91713 | 0.98343 | 0.96133 | 0.96685 | 0.96685 | 0.96685
53 | 0.93757 | 0.024466 | 0.91654 | 0.021034 | 0.91713 | 0.92265 | 0.90055 | 0.91713 | 0.9116 | 0.96685 | 0.96133 | 0.9558 | 0.96133 | 0.96133
54 | 0.93867 | 0.027117 | 0.91496 | 0.023713 | 0.9116 | 0.90608 | 0.9116 | 0.9116 | 0.92265 | 0.98343 | 0.9558 | 0.96133 | 0.96133 | 0.96133
55 | 0.93591 | 0.022537 | 0.91339 | 0.022526 | 0.9116 | 0.91713 | 0.91713 | 0.9116 | 0.9116 | 0.96685 | 0.96133 | 0.95028 | 0.9558 | 0.9558
56 | 0.93425 | 0.023499 | 0.91181 | 0.022443 | 0.9116 | 0.90055 | 0.90608 | 0.92265 | 0.91713 | 0.9558 | 0.9558 | 0.96133 | 0.96133 | 0.95028
57 | 0.93702 | 0.027425 | 0.91024 | 0.02678 | 0.90608 | 0.9116 | 0.91713 | 0.9116 | 0.90608 | 0.97238 | 0.97238 | 0.9558 | 0.95028 | 0.96685
58 | 0.92983 | 0.023185 | 0.90866 | 0.021173 | 0.9116 | 0.90055 | 0.90055 | 0.9116 | 0.9116 | 0.9558 | 0.95028 | 0.9558 | 0.9558 | 0.94475
59 | 0.92818 | 0.026611 | 0.90709 | 0.02109 | 0.89503 | 0.90055 | 0.9116 | 0.90055 | 0.90608 | 0.96685 | 0.95028 | 0.93923 | 0.95028 | 0.96133
60 | 0.92873 | 0.020141 | 0.90551 | 0.023217 | 0.9116 | 0.91713 | 0.90055 | 0.9116 | 0.90608 | 0.9558 | 0.93923 | 0.94475 | 0.95028 | 0.95028
61 | 0.92983 | 0.027959 | 0.90394 | 0.025897 | 0.89503 | 0.90055 | 0.90055 | 0.90055 | 0.91713 | 0.96685 | 0.96133 | 0.9558 | 0.95028 | 0.95028
62 | 0.92652 | 0.024215 | 0.90236 | 0.024157 | 0.90055 | 0.90608 | 0.90608 | 0.90055 | 0.90055 | 0.96133 | 0.94475 | 0.95028 | 0.95028 | 0.94475
63 | 0.92486 | 0.024234 | 0.90079 | 0.024074 | 0.90055 | 0.89503 | 0.90055 | 0.90608 | 0.90608 | 0.95028 | 0.9337 | 0.95028 | 0.96133 | 0.94475
64 | 0.92376 | 0.024807 | 0.89921 | 0.024544 | 0.89503 | 0.90055 | 0.90055 | 0.90055 | 0.90055 | 0.9558 | 0.94475 | 0.93923 | 0.94475 | 0.9558
65 | 0.92099 | 0.029135 | 0.89764 | 0.023357 | 0.90055 | 0.8895 | 0.8895 | 0.8895 | 0.90055 | 0.95028 | 0.97238 | 0.95028 | 0.9337 | 0.9337
66 | 0.9232 | 0.027674 | 0.89606 | 0.027141 | 0.8895 | 0.89503 | 0.90055 | 0.89503 | 0.90608 | 0.97238 | 0.95028 | 0.93923 | 0.94475 | 0.93923
67 | 0.91492 | 0.020702 | 0.89449 | 0.020429 | 0.89503 | 0.89503 | 0.8895 | 0.90055 | 0.89503 | 0.93923 | 0.9337 | 0.9337 | 0.94475 | 0.92265
68 | 0.91547 | 0.02774 | 0.89291 | 0.022556 | 0.88398 | 0.88398 | 0.8895 | 0.8895 | 0.89503 | 0.95028 | 0.94475 | 0.92818 | 0.94475 | 0.94475
69 | 0.91436 | 0.025348 | 0.89134 | 0.023026 | 0.89503 | 0.8895 | 0.88398 | 0.8895 | 0.8895 | 0.95028 | 0.9337 | 0.93923 | 0.93923 | 0.9337
70 | 0.91271 | 0.030241 | 0.88976 | 0.022943 | 0.88398 | 0.87293 | 0.88398 | 0.88398 | 0.8895 | 0.94475 | 0.94475 | 0.94475 | 0.94475 | 0.9337
71 | 0.90663 | 0.026891 | 0.88819 | 0.018441 | 0.88398 | 0.88398 | 0.8895 | 0.88398 | 0.8895 | 0.94475 | 0.92265 | 0.92818 | 0.88398 | 0.9558
72 | 0.90829 | 0.030281 | 0.88661 | 0.021673 | 0.87845 | 0.87293 | 0.87293 | 0.88398 | 0.88398 | 0.93923 | 0.93923 | 0.93923 | 0.94475 | 0.92818
73 | 0.90939 | 0.029567 | 0.88504 | 0.024353 | 0.87845 | 0.88398 | 0.88398 | 0.87845 | 0.87845 | 0.9558 | 0.93923 | 0.92818 | 0.9337 | 0.9337
74 | 0.90166 | 0.026931 | 0.88346 | 0.018193 | 0.87845 | 0.8674 | 0.87845 | 0.87845 | 0.88398 | 0.90055 | 0.92265 | 0.94475 | 0.93923 | 0.92265
75 | 0.90331 | 0.029675 | 0.88189 | 0.021425 | 0.87293 | 0.87293 | 0.87845 | 0.8674 | 0.87845 | 0.93923 | 0.93923 | 0.92818 | 0.92818 | 0.92818
76 | 0.89945 | 0.028366 | 0.88031 | 0.019133 | 0.87845 | 0.87293 | 0.85635 | 0.87293 | 0.87845 | 0.92265 | 0.92818 | 0.92818 | 0.9337 | 0.92265
77 | 0.9 | 0.028649 | 0.87874 | 0.02126 | 0.8674 | 0.86188 | 0.87293 | 0.87845 | 0.87845 | 0.9337 | 0.92818 | 0.92818 | 0.92818 | 0.92265
78 | 0.89834 | 0.026055 | 0.87717 | 0.021177 | 0.87845 | 0.8674 | 0.87293 | 0.87845 | 0.8674 | 0.9337 | 0.92265 | 0.91713 | 0.92818 | 0.91713
79 | 0.89558 | 0.026891 | 0.87559 | 0.01999 | 0.86188 | 0.86188 | 0.8674 | 0.87845 | 0.87845 | 0.92818 | 0.92265 | 0.92818 | 0.91713 | 0.9116
80 | 0.89171 | 0.027976 | 0.87402 | 0.017697 | 0.8674 | 0.86188 | 0.8674 | 0.86188 | 0.86188 | 0.92818 | 0.92265 | 0.91713 | 0.9116 | 0.91713
81 | 0.89337 | 0.029344 | 0.87244 | 0.020929 | 0.86188 | 0.85635 | 0.85635 | 0.87293 | 0.87845 | 0.92265 | 0.91713 | 0.92265 | 0.9337 | 0.9116
82 | 0.89061 | 0.028793 | 0.87087 | 0.019742 | 0.85635 | 0.87845 | 0.86188 | 0.85083 | 0.8674 | 0.92818 | 0.92265 | 0.9116 | 0.9116 | 0.91713
83 | 0.88729 | 0.03018 | 0.86929 | 0.018001 | 0.85635 | 0.85635 | 0.86188 | 0.8674 | 0.86188 | 0.9116 | 0.8895 | 0.9116 | 0.95028 | 0.90608
84 | 0.88619 | 0.027976 | 0.86772 | 0.018471 | 0.85083 | 0.86188 | 0.86188 | 0.85635 | 0.86188 | 0.92265 | 0.9116 | 0.9116 | 0.9116 | 0.9116
85 | 0.87901 | 0.025372 | 0.86614 | 0.012864 | 0.85635 | 0.85635 | 0.8453 | 0.86188 | 0.85083 | 0.90055 | 0.90608 | 0.90055 | 0.9116 | 0.90055
86 | 0.88232 | 0.031743 | 0.86457 | 0.017754 | 0.8453 | 0.85083 | 0.85083 | 0.85083 | 0.85635 | 0.91713 | 0.9116 | 0.91713 | 0.91713 | 0.90608
87 | 0.8779 | 0.033738 | 0.86299 | 0.014908 | 0.85635 | 0.85635 | 0.83978 | 0.83978 | 0.83425 | 0.91713 | 0.90608 | 0.90608 | 0.92265 | 0.90055
88 | 0.87735 | 0.030642 | 0.86142 | 0.015931 | 0.8453 | 0.83978 | 0.8453 | 0.85083 | 0.85635 | 0.90055 | 0.90608 | 0.90608 | 0.92265 | 0.90055
89 | 0.87569 | 0.030185 | 0.85984 | 0.015848 | 0.8453 | 0.85083 | 0.85083 | 0.8453 | 0.83978 | 0.91713 | 0.9116 | 0.8895 | 0.90608 | 0.90055
90 | 0.87293 | 0.029546 | 0.85827 | 0.01466 | 0.83978 | 0.83978 | 0.83978 | 0.85083 | 0.85083 | 0.90608 | 0.89503 | 0.9116 | 0.90608 | 0.8895
91 | 0.86685 | 0.032728 | 0.85669 | 0.010158 | 0.83425 | 0.82873 | 0.83978 | 0.83978 | 0.83978 | 0.91713 | 0.90608 | 0.8674 | 0.89503 | 0.90055
92 | 0.87017 | 0.028198 | 0.85512 | 0.015048 | 0.83978 | 0.83978 | 0.83425 | 0.8453 | 0.85635 | 0.89503 | 0.8895 | 0.90055 | 0.9116 | 0.8895
93 | 0.86796 | 0.034187 | 0.85354 | 0.014412 | 0.82873 | 0.83978 | 0.83425 | 0.8232 | 0.8453 | 0.90608 | 0.90055 | 0.90055 | 0.90055 | 0.90055
94 | 0.86575 | 0.031839 | 0.85197 | 0.013777 | 0.83425 | 0.83425 | 0.83978 | 0.83425 | 0.82873 | 0.90608 | 0.90055 | 0.89503 | 0.89503 | 0.8895
95 | 0.85967 | 0.031757 | 0.85039 | 0.0092748 | 0.8232 | 0.82873 | 0.81768 | 0.83425 | 0.83978 | 0.89503 | 0.87845 | 0.89503 | 0.89503 | 0.8895
96 | 0.85691 | 0.028436 | 0.84882 | 0.0080872 | 0.82873 | 0.82873 | 0.83425 | 0.8232 | 0.82873 | 0.8895 | 0.87845 | 0.88398 | 0.8895 | 0.88398
97 | 0.85359 | 0.029156 | 0.84724 | 0.0063471 | 0.81768 | 0.8232 | 0.8232 | 0.82873 | 0.83425 | 0.87293 | 0.87293 | 0.8895 | 0.89503 | 0.87845
98 | 0.85525 | 0.032573 | 0.84567 | 0.0095793 | 0.81768 | 0.82873 | 0.82873 | 0.81768 | 0.8232 | 0.89503 | 0.89503 | 0.87845 | 0.88398 | 0.88398
99 | 0.85083 | 0.03231 | 0.84409 | 0.0067342 | 0.8232 | 0.81768 | 0.81215 | 0.8232 | 0.8232 | 0.87845 | 0.87845 | 0.87293 | 0.90608 | 0.87293
100 | 0.84475 | 0.034276 | 0.84252 | 0.0022317 | 0.81215 | 0.81215 | 0.80663 | 0.81215 | 0.81215 | 0.87845 | 0.88398 | 0.88398 | 0.86188 | 0.88398
101 | 0.8442 | 0.029109 | 0.84094 | 0.003254 | 0.81768 | 0.81215 | 0.81768 | 0.81768 | 0.81215 | 0.8674 | 0.87293 | 0.8674 | 0.88398 | 0.87293
102 | 0.84475 | 0.033918 | 0.83937 | 0.0053813 | 0.80663 | 0.81215 | 0.80663 | 0.81215 | 0.81768 | 0.88398 | 0.87845 | 0.87845 | 0.87845 | 0.87293
103 | 0.84144 | 0.030766 | 0.8378 | 0.0036412 | 0.81215 | 0.81215 | 0.81215 | 0.81215 | 0.80663 | 0.88398 | 0.8674 | 0.8674 | 0.87293 | 0.8674
104 | 0.84309 | 0.03289 | 0.83622 | 0.0068735 | 0.8011 | 0.8011 | 0.8011 | 0.83978 | 0.81768 | 0.87845 | 0.87293 | 0.87845 | 0.87293 | 0.8674
105 | 0.84088 | 0.03084 | 0.83465 | 0.0062383 | 0.80663 | 0.81215 | 0.81768 | 0.81215 | 0.80663 | 0.8895 | 0.87293 | 0.86188 | 0.8674 | 0.86188
106 | 0.83536 | 0.031719 | 0.83307 | 0.0022883 | 0.81215 | 0.79558 | 0.79558 | 0.80663 | 0.81215 | 0.8674 | 0.86188 | 0.87293 | 0.87293 | 0.85635
107 | 0.83315 | 0.03377 | 0.8315 | 0.0016531 | 0.79006 | 0.8011 | 0.80663 | 0.79558 | 0.80663 | 0.87845 | 0.8674 | 0.86188 | 0.86188 | 0.86188
108 | 0.82762 | 0.028366 | 0.82992 | -0.002297 | 0.80663 | 0.79558 | 0.79006 | 0.80663 | 0.8011 | 0.86188 | 0.85635 | 0.8453 | 0.86188 | 0.85083
109 | 0.82652 | 0.035737 | 0.82835 | -0.0018271 | 0.79006 | 0.79558 | 0.78453 | 0.79558 | 0.79006 | 0.87293 | 0.86188 | 0.85635 | 0.85635 | 0.86188
110 | 0.81823 | 0.035587 | 0.82677 | -0.0085396 | 0.79558 | 0.76243 | 0.78453 | 0.8011 | 0.77901 | 0.86188 | 0.85083 | 0.83978 | 0.86188 | 0.8453
111 | 0.82265 | 0.035156 | 0.8252 | -0.0025449 | 0.78453 | 0.78453 | 0.79006 | 0.79558 | 0.78453 | 0.86188 | 0.85083 | 0.86188 | 0.86188 | 0.85083
112 | 0.81878 | 0.031526 | 0.82362 | -0.0048375 | 0.79006 | 0.79006 | 0.79558 | 0.77901 | 0.78453 | 0.86188 | 0.8453 | 0.8453 | 0.85083 | 0.8453
113 | 0.81878 | 0.037045 | 0.82205 | -0.0032627 | 0.77901 | 0.77348 | 0.77901 | 0.78453 | 0.79558 | 0.86188 | 0.85635 | 0.85635 | 0.85635 | 0.8453
114 | 0.81326 | 0.033497 | 0.82047 | -0.0072128 | 0.77901 | 0.79006 | 0.77348 | 0.77901 | 0.77901 | 0.85083 | 0.8453 | 0.83978 | 0.8453 | 0.85083
115 | 0.8116 | 0.031973 | 0.8189 | -0.0072954 | 0.78453 | 0.77348 | 0.77348 | 0.78453 | 0.78453 | 0.83978 | 0.8453 | 0.8453 | 0.85083 | 0.83425
116 | 0.80939 | 0.037 | 0.81732 | -0.0079306 | 0.75691 | 0.77348 | 0.78453 | 0.77348 | 0.77901 | 0.86188 | 0.8453 | 0.83978 | 0.83978 | 0.83978
117 | 0.80552 | 0.033315 | 0.81575 | -0.010223 | 0.76796 | 0.76796 | 0.76243 | 0.79558 | 0.77348 | 0.83978 | 0.83425 | 0.8453 | 0.83978 | 0.82873
118 | 0.80331 | 0.035566 | 0.81417 | -0.010858 | 0.76243 | 0.76796 | 0.77348 | 0.76796 | 0.76796 | 0.8453 | 0.83978 | 0.83425 | 0.83978 | 0.83425
119 | 0.79558 | 0.037308 | 0.8126 | -0.017018 | 0.74033 | 0.75691 | 0.76796 | 0.76796 | 0.76243 | 0.83978 | 0.82873 | 0.82873 | 0.83425 | 0.82873
120 | 0.8 | 0.035703 | 0.81102 | -0.011024 | 0.75691 | 0.76243 | 0.76243 | 0.76796 | 0.77348 | 0.83425 | 0.83425 | 0.83978 | 0.83978 | 0.82873
121 | 0.79558 | 0.035203 | 0.80945 | -0.013869 | 0.76243 | 0.75691 | 0.76796 | 0.75691 | 0.76243 | 0.83978 | 0.8453 | 0.81768 | 0.8232 | 0.8232
122 | 0.79448 | 0.037128 | 0.80787 | -0.013399 | 0.75691 | 0.75138 | 0.75138 | 0.76243 | 0.76796 | 0.82873 | 0.83425 | 0.83425 | 0.83978 | 0.81768
123 | 0.79503 | 0.038073 | 0.8063 | -0.011272 | 0.75138 | 0.75691 | 0.76796 | 0.75691 | 0.75691 | 0.83978 | 0.8232 | 0.85083 | 0.8232 | 0.8232
124 | 0.79006 | 0.035203 | 0.80472 | -0.014669 | 0.75691 | 0.74586 | 0.75138 | 0.76243 | 0.76243 | 0.83978 | 0.81768 | 0.8232 | 0.82873 | 0.81215
125 | 0.78564 | 0.039285 | 0.80315 | -0.017514 | 0.74033 | 0.75138 | 0.75138 | 0.74586 | 0.74586 | 0.83425 | 0.83425 | 0.81768 | 0.81215 | 0.8232
126 | 0.78287 | 0.031839 | 0.80157 | -0.018702 | 0.75138 | 0.74586 | 0.75138 | 0.75691 | 0.75138 | 0.8232 | 0.80663 | 0.81215 | 0.81768 | 0.81215
127 | 0.78011 | 0.040584 | 0.8 | -0.01989 | 0.73481 | 0.74586 | 0.72928 | 0.74033 | 0.75138 | 0.81768 | 0.8232 | 0.81215 | 0.83425 | 0.81215
128 | 0.77348 | 0.037308 | 0.79672 | -0.023244 | 0.74586 | 0.72928 | 0.73481 | 0.75138 | 0.72376 | 0.81768 | 0.80663 | 0.80663 | 0.81215 | 0.80663
129 | 0.77624 | 0.038456 | 0.79345 | -0.017207 | 0.72928 | 0.74033 | 0.73481 | 0.74033 | 0.74586 | 0.81768 | 0.81215 | 0.81768 | 0.81768 | 0.80663
130 | 0.77072 | 0.035225 | 0.79017 | -0.019457 | 0.73481 | 0.74033 | 0.74033 | 0.72928 | 0.73481 | 0.81768 | 0.80663 | 0.8011 | 0.8011 | 0.8011
131 | 0.7663 | 0.034419 | 0.7869 | -0.020602 | 0.72928 | 0.72928 | 0.72376 | 0.73481 | 0.74586 | 0.8011 | 0.79558 | 0.79558 | 0.81215 | 0.79558
132 | 0.77182 | 0.037148 | 0.78362 | -0.011802 | 0.71823 | 0.72928 | 0.74033 | 0.72376 | 0.77901 | 0.81215 | 0.80663 | 0.80663 | 0.8011 | 0.8011
133 | 0.76464 | 0.034785 | 0.78035 | -0.015709 | 0.73481 | 0.72376 | 0.72376 | 0.73481 | 0.73481 | 0.79558 | 0.80663 | 0.79558 | 0.80663 | 0.79006
134 | 0.76961 | 0.046491 | 0.77707 | -0.0074615 | 0.72376 | 0.72376 | 0.72376 | 0.72928 | 0.72928 | 0.80663 | 0.85635 | 0.81215 | 0.79558 | 0.79558
135 | 0.75635 | 0.033918 | 0.7738 | -0.017446 | 0.72376 | 0.72376 | 0.72376 | 0.72376 | 0.71823 | 0.79558 | 0.78453 | 0.79006 | 0.79558 | 0.78453
136 | 0.75028 | 0.036714 | 0.77052 | -0.020248 | 0.70718 | 0.71271 | 0.71271 | 0.71823 | 0.72376 | 0.79006 | 0.79006 | 0.76243 | 0.8011 | 0.78453
137 | 0.75414 | 0.035484 | 0.76725 | -0.013106 | 0.74586 | 0.70718 | 0.72376 | 0.71271 | 0.71271 | 0.8011 | 0.79006 | 0.77901 | 0.78453 | 0.78453
138 | 0.74751 | 0.038757 | 0.76397 | -0.016461 | 0.70166 | 0.70718 | 0.70166 | 0.71823 | 0.71823 | 0.79006 | 0.77901 | 0.78453 | 0.79558 | 0.77901
139 | 0.74696 | 0.039594 | 0.7607 | -0.013738 | 0.70718 | 0.71271 | 0.71271 | 0.71823 | 0.69061 | 0.79558 | 0.79006 | 0.77348 | 0.78453 | 0.78453
140 | 0.73757 | 0.039629 | 0.75742 | -0.019856 | 0.67956 | 0.68508 | 0.70166 | 0.71823 | 0.71271 | 0.77901 | 0.77348 | 0.77901 | 0.77348 | 0.77348
141 | 0.74199 | 0.039614 | 0.75415 | -0.012161 | 0.70166 | 0.70166 | 0.71271 | 0.69613 | 0.70166 | 0.79006 | 0.78453 | 0.77348 | 0.77901 | 0.77901
142 | 0.73867 | 0.035208 | 0.75087 | -0.012201 | 0.70166 | 0.70718 | 0.70166 | 0.70718 | 0.70166 | 0.77901 | 0.76796 | 0.77901 | 0.77901 | 0.76243
143 | 0.73591 | 0.039978 | 0.7476 | -0.011688 | 0.69061 | 0.69613 | 0.70166 | 0.69613 | 0.69613 | 0.78453 | 0.77348 | 0.77348 | 0.77348 | 0.77348
144 | 0.73204 | 0.036081 | 0.74432 | -0.01228 | 0.69613 | 0.69613 | 0.69613 | 0.69613 | 0.69613 | 0.77348 | 0.76796 | 0.76243 | 0.77348 | 0.76243
145 | 0.73094 | 0.038992 | 0.74105 | -0.01011 | 0.69061 | 0.69061 | 0.67956 | 0.70166 | 0.70166 | 0.76796 | 0.76243 | 0.76796 | 0.78453 | 0.76243
146 | 0.72541 | 0.036401 | 0.73777 | -0.01236 | 0.69613 | 0.69061 | 0.68508 | 0.69061 | 0.68508 | 0.77348 | 0.76243 | 0.75691 | 0.75138 | 0.76243
147 | 0.72431 | 0.036685 | 0.7345 | -0.01019 | 0.68508 | 0.67956 | 0.67956 | 0.70166 | 0.69613 | 0.76243 | 0.75691 | 0.76243 | 0.76796 | 0.75138
148 | 0.72265 | 0.037537 | 0.73122 | -0.0085724 | 0.67403 | 0.67956 | 0.72928 | 0.67403 | 0.68508 | 0.76796 | 0.75691 | 0.75138 | 0.75138 | 0.75691
149 | 0.71436 | 0.036233 | 0.72795 | -0.013585 | 0.67956 | 0.66851 | 0.67403 | 0.68508 | 0.69613 | 0.71823 | 0.75138 | 0.76243 | 0.76243 | 0.74586
150 | 0.71547 | 0.04373 | 0.72467 | -0.0092047 | 0.66851 | 0.66851 | 0.67403 | 0.67403 | 0.67403 | 0.76243 | 0.75691 | 0.75691 | 0.76243 | 0.75691
151 | 0.7105 | 0.035822 | 0.7214 | -0.010902 | 0.66851 | 0.67403 | 0.66851 | 0.67956 | 0.68508 | 0.75138 | 0.74033 | 0.74586 | 0.75138 | 0.74033
152 | 0.70884 | 0.039382 | 0.71812 | -0.0092845 | 0.66298 | 0.67403 | 0.67403 | 0.66851 | 0.66851 | 0.75138 | 0.74586 | 0.75138 | 0.74586 | 0.74586
153 | 0.70442 | 0.037082 | 0.71485 | -0.010429 | 0.66851 | 0.66851 | 0.66851 | 0.66851 | 0.66298 | 0.74586 | 0.74033 | 0.74033 | 0.74033 | 0.74033
154 | 0.70276 | 0.04013 | 0.71157 | -0.0088118 | 0.65746 | 0.65746 | 0.66298 | 0.66851 | 0.66851 | 0.74033 | 0.74033 | 0.74586 | 0.75138 | 0.73481
155 | 0.69945 | 0.040085 | 0.7083 | -0.0088516 | 0.65746 | 0.66298 | 0.66298 | 0.65746 | 0.65746 | 0.74586 | 0.74033 | 0.73481 | 0.74586 | 0.72928
156 | 0.69779 | 0.037961 | 0.70502 | -0.0072341 | 0.65746 | 0.65193 | 0.65193 | 0.67403 | 0.66851 | 0.73481 | 0.72928 | 0.74586 | 0.74033 | 0.72376
157 | 0.69337 | 0.039706 | 0.70175 | -0.0083789 | 0.65193 | 0.65746 | 0.65193 | 0.65193 | 0.65746 | 0.74033 | 0.74033 | 0.72928 | 0.71823 | 0.73481
158 | 0.69171 | 0.039285 | 0.69847 | -0.0067614 | 0.64641 | 0.64641 | 0.65193 | 0.66298 | 0.65746 | 0.72928 | 0.74033 | 0.72928 | 0.73481 | 0.71823
159 | 0.6884 | 0.042452 | 0.6952 | -0.0068012 | 0.64641 | 0.63536 | 0.65193 | 0.64641 | 0.65193 | 0.74033 | 0.73481 | 0.72928 | 0.72376 | 0.72376
160 | 0.68619 | 0.039748 | 0.69192 | -0.0057362 | 0.64088 | 0.65746 | 0.64641 | 0.64641 | 0.64641 | 0.72928 | 0.71823 | 0.71823 | 0.74586 | 0.71271
161 | 0.67293 | 0.045813 | 0.68865 | -0.015721 | 0.62431 | 0.64088 | 0.64088 | 0.59116 | 0.65193 | 0.72376 | 0.70718 | 0.71823 | 0.71823 | 0.71271
162 | 0.68066 | 0.03688 | 0.68537 | -0.004711 | 0.64088 | 0.65193 | 0.64641 | 0.64088 | 0.64088 | 0.72928 | 0.71823 | 0.71271 | 0.71271 | 0.71271
163 | 0.6768 | 0.037654 | 0.6821 | -0.0053033 | 0.63536 | 0.62983 | 0.64088 | 0.64088 | 0.65193 | 0.71271 | 0.70718 | 0.71823 | 0.72376 | 0.70718
164 | 0.67238 | 0.039382 | 0.67882 | -0.0064482 | 0.62983 | 0.63536 | 0.64088 | 0.62983 | 0.63536 | 0.72376 | 0.71823 | 0.68508 | 0.71271 | 0.71271
165 | 0.67293 | 0.041403 | 0.67555 | -0.0026207 | 0.62983 | 0.62983 | 0.62431 | 0.64088 | 0.63536 | 0.71271 | 0.71271 | 0.72376 | 0.71823 | 0.70166
166 | 0.6674 | 0.044392 | 0.67227 | -0.0048705 | 0.61878 | 0.62983 | 0.62431 | 0.61878 | 0.62431 | 0.71823 | 0.71271 | 0.70718 | 0.71271 | 0.70718
167 | 0.65856 | 0.038816 | 0.669 | -0.010435 | 0.62431 | 0.61878 | 0.62431 | 0.61878 | 0.62983 | 0.70166 | 0.65193 | 0.70166 | 0.71823 | 0.69613
168 | 0.65967 | 0.043235 | 0.66572 | -0.0060553 | 0.61326 | 0.61878 | 0.61326 | 0.61878 | 0.61878 | 0.70718 | 0.70718 | 0.70166 | 0.70166 | 0.69613
169 | 0.65635 | 0.040054 | 0.66245 | -0.0060951 | 0.62431 | 0.61326 | 0.61326 | 0.61326 | 0.61878 | 0.70166 | 0.69613 | 0.69061 | 0.70166 | 0.69061
170 | 0.65635 | 0.04013 | 0.65917 | -0.0028201 | 0.61878 | 0.60773 | 0.61326 | 0.61878 | 0.62431 | 0.69061 | 0.69613 | 0.70166 | 0.70166 | 0.69061
171 | 0.65525 | 0.042952 | 0.6559 | -0.00065006 | 0.61326 | 0.61326 | 0.61326 | 0.61326 | 0.61326 | 0.71271 | 0.69061 | 0.68508 | 0.71271 | 0.68508
172 | 0.64807 | 0.043506 | 0.65262 | -0.0045574 | 0.59116 | 0.60773 | 0.59669 | 0.61326 | 0.61878 | 0.69061 | 0.68508 | 0.69613 | 0.70166 | 0.67956
173 | 0.6442 | 0.042523 | 0.64935 | -0.0051497 | 0.60221 | 0.61326 | 0.60773 | 0.59669 | 0.59116 | 0.69613 | 0.68508 | 0.67956 | 0.68508 | 0.68508
174 | 0.64365 | 0.040918 | 0.64607 | -0.0024272 | 0.60221 | 0.59669 | 0.59669 | 0.60773 | 0.61326 | 0.68508 | 0.67956 | 0.68508 | 0.69613 | 0.67403
175 | 0.63923 | 0.044478 | 0.6428 | -0.003572 | 0.59669 | 0.60221 | 0.60773 | 0.57459 | 0.59669 | 0.69061 | 0.67956 | 0.67956 | 0.68508 | 0.67956
176 | 0.63425 | 0.03688 | 0.63952 | -0.0052694 | 0.60221 | 0.59116 | 0.59116 | 0.60221 | 0.60221 | 0.67403 | 0.66851 | 0.67956 | 0.66298 | 0.66851
177 | 0.63149 | 0.041862 | 0.63625 | -0.0047568 | 0.58011 | 0.59116 | 0.59116 | 0.58564 | 0.60221 | 0.67403 | 0.67956 | 0.66851 | 0.66851 | 0.67403
178 | 0.63039 | 0.037345 | 0.63297 | -0.0025867 | 0.59116 | 0.59116 | 0.60221 | 0.59116 | 0.59116 | 0.67403 | 0.66851 | 0.65746 | 0.66851 | 0.66851
179 | 0.62707 | 0.041876 | 0.6297 | -0.0026266 | 0.58011 | 0.58011 | 0.58564 | 0.59116 | 0.59116 | 0.67403 | 0.65746 | 0.67403 | 0.67403 | 0.66298
180 | 0.62376 | 0.043534 | 0.62642 | -0.0026665 | 0.59669 | 0.58564 | 0.56354 | 0.58011 | 0.58011 | 0.67956 | 0.66851 | 0.66298 | 0.65746 | 0.66298
181 | 0.61878 | 0.040449 | 0.62315 | -0.0043638 | 0.57459 | 0.57459 | 0.57459 | 0.58011 | 0.59116 | 0.65193 | 0.65193 | 0.66851 | 0.66851 | 0.65193
182 | 0.61768 | 0.042279 | 0.61987 | -0.0021938 | 0.56906 | 0.58564 | 0.58011 | 0.56906 | 0.57459 | 0.66298 | 0.65746 | 0.65746 | 0.66298 | 0.65746
183 | 0.61492 | 0.0378 | 0.6166 | -0.0016812 | 0.58564 | 0.56906 | 0.56906 | 0.58564 | 0.58011 | 0.64088 | 0.65193 | 0.65746 | 0.66298 | 0.64641
184 | 0.61492 | 0.041862 | 0.61332 | 0.0015938 | 0.56354 | 0.57459 | 0.57459 | 0.56906 | 0.58564 | 0.66298 | 0.65746 | 0.65746 | 0.65193 | 0.65193
185 | 0.60939 | 0.03844 | 0.61005 | -0.00065599 | 0.57459 | 0.56906 | 0.56906 | 0.57459 | 0.56906 | 0.65193 | 0.64088 | 0.64641 | 0.65746 | 0.64088
186 | 0.6 | 0.0418 | 0.60677 | -0.0067732 | 0.55801 | 0.55801 | 0.55249 | 0.56354 | 0.56354 | 0.64641 | 0.64641 | 0.61878 | 0.65193 | 0.64088
187 | 0.59945 | 0.037654 | 0.6035 | -0.0040507 | 0.56354 | 0.56354 | 0.56354 | 0.56354 | 0.55801 | 0.65193 | 0.62983 | 0.63536 | 0.62431 | 0.64088
188 | 0.59834 | 0.043083 | 0.60022 | -0.0018806 | 0.55801 | 0.54696 | 0.54696 | 0.56354 | 0.56354 | 0.64088 | 0.64088 | 0.64641 | 0.64641 | 0.62983
189 | 0.59669 | 0.042437 | 0.59695 | -0.00026306 | 0.54696 | 0.55801 | 0.56354 | 0.55249 | 0.55249 | 0.64641 | 0.64641 | 0.62983 | 0.63536 | 0.63536
190 | 0.59006 | 0.039517 | 0.5938 | -0.0037418 | 0.54144 | 0.54696 | 0.54696 | 0.55801 | 0.56354 | 0.62431 | 0.62431 | 0.63536 | 0.64088 | 0.61878
191 | 0.59061 | 0.044161 | 0.59065 | -3.8184e-05 | 0.55249 | 0.54696 | 0.55249 | 0.53039 | 0.55249 | 0.64088 | 0.63536 | 0.62983 | 0.62983 | 0.63536
192 | 0.58785 | 0.039082 | 0.58749 | 0.0003505 | 0.54696 | 0.55249 | 0.54696 | 0.55249 | 0.54696 | 0.63536 | 0.62983 | 0.62431 | 0.62983 | 0.61326
193 | 0.58619 | 0.045253 | 0.58434 | 0.0018441 | 0.55249 | 0.54144 | 0.54696 | 0.53591 | 0.53039 | 0.62983 | 0.62431 | 0.62983 | 0.62983 | 0.64088
194 | 0.58066 | 0.040858 | 0.58119 | -0.00052961 | 0.54696 | 0.53591 | 0.53591 | 0.54144 | 0.54144 | 0.63536 | 0.61878 | 0.61326 | 0.62431 | 0.61326
195 | 0.57845 | 0.043995 | 0.57804 | 0.00041156 | 0.53039 | 0.53039 | 0.53039 | 0.54144 | 0.54144 | 0.62431 | 0.61878 | 0.62431 | 0.62983 | 0.61326
196 | 0.57459 | 0.041122 | 0.57489 | -0.00030473 | 0.53591 | 0.53591 | 0.53039 | 0.53591 | 0.53039 | 0.62431 | 0.61878 | 0.61326 | 0.60773 | 0.61326
197 | 0.57182 | 0.044285 | 0.57174 | 8.3944e-05 | 0.52486 | 0.51934 | 0.52486 | 0.53591 | 0.53591 | 0.61326 | 0.60773 | 0.61878 | 0.62983 | 0.60773
198 | 0.56906 | 0.041785 | 0.56859 | 0.00047262 | 0.52486 | 0.53039 | 0.53591 | 0.52486 | 0.52486 | 0.61878 | 0.62431 | 0.59116 | 0.60773 | 0.60773
199 | 0.56409 | 0.042899 | 0.56544 | -0.0013486 | 0.51934 | 0.51381 | 0.51381 | 0.53039 | 0.53039 | 0.60773 | 0.60221 | 0.60773 | 0.60773 | 0.60773
200 | 0.56298 | 0.040858 | 0.56229 | 0.00069749 | 0.52486 | 0.52486 | 0.53591 | 0.50829 | 0.51934 | 0.60221 | 0.60773 | 0.60221 | 0.60221 | 0.60221
201 | 0.56077 | 0.041803 | 0.55913 | 0.0016387 | 0.52486 | 0.51381 | 0.51934 | 0.51934 | 0.51934 | 0.61326 | 0.59669 | 0.59669 | 0.60773 | 0.59669
202 | 0.55691 | 0.042134 | 0.55598 | 0.00092237 | 0.50829 | 0.51381 | 0.51381 | 0.51934 | 0.51934 | 0.59669 | 0.59669 | 0.60221 | 0.60221 | 0.59669
203 | 0.55414 | 0.040753 | 0.55283 | 0.001311 | 0.51381 | 0.52486 | 0.51381 | 0.50829 | 0.50829 | 0.60221 | 0.59669 | 0.58564 | 0.59669 | 0.59116
204 | 0.54862 | 0.044064 | 0.54968 | -0.0010627 | 0.50276 | 0.49724 | 0.50276 | 0.50829 | 0.51381 | 0.59116 | 0.58564 | 0.60221 | 0.59669 | 0.58564
205 | 0.55359 | 0.049895 | 0.54653 | 0.0070608 | 0.50276 | 0.50829 | 0.50276 | 0.50276 | 0.50829 | 0.62983 | 0.59669 | 0.58564 | 0.59116 | 0.60773
206 | 0.54586 | 0.044392 | 0.54338 | 0.0024771 | 0.49724 | 0.49171 | 0.49724 | 0.50829 | 0.51934 | 0.60773 | 0.58011 | 0.59116 | 0.59116 | 0.57459
207 | 0.54033 | 0.043489 | 0.54023 | 0.00010333 | 0.49724 | 0.50276 | 0.49724 | 0.49171 | 0.49724 | 0.59116 | 0.58564 | 0.57459 | 0.59116 | 0.57459
208 | 0.52983 | 0.044092 | 0.53708 | -0.0072428 | 0.49724 | 0.48619 | 0.45304 | 0.50276 | 0.50276 | 0.58011 | 0.56906 | 0.55801 | 0.58564 | 0.56354
209 | 0.53978 | 0.044888 | 0.53393 | 0.0058531 | 0.48066 | 0.49724 | 0.51934 | 0.49171 | 0.49171 | 0.58564 | 0.58011 | 0.59669 | 0.57459 | 0.58011
210 | 0.52873 | 0.04287 | 0.53077 | -0.0020456 | 0.48066 | 0.48619 | 0.48066 | 0.49171 | 0.49171 | 0.58011 | 0.56906 | 0.56906 | 0.57459 | 0.56354
211 | 0.52762 | 0.043027 | 0.52762 | 5.8515e-07 | 0.48619 | 0.47514 | 0.48619 | 0.48066 | 0.49724 | 0.57459 | 0.57459 | 0.56354 | 0.57459 | 0.56354
212 | 0.52707 | 0.043376 | 0.52447 | 0.0025992 | 0.49171 | 0.48619 | 0.48066 | 0.48619 | 0.47514 | 0.57459 | 0.56906 | 0.57459 | 0.56906 | 0.56354
213 | 0.5232 | 0.047722 | 0.52132 | 0.0018829 | 0.48066 | 0.46409 | 0.46961 | 0.48066 | 0.48619 | 0.58011 | 0.56354 | 0.56906 | 0.58011 | 0.55801
214 | 0.52099 | 0.041789 | 0.51817 | 0.0028241 | 0.47514 | 0.48066 | 0.48066 | 0.47514 | 0.48619 | 0.57459 | 0.55801 | 0.55801 | 0.55801 | 0.56354
215 | 0.51713 | 0.042523 | 0.51502 | 0.0021078 | 0.47514 | 0.46409 | 0.46961 | 0.48066 | 0.48619 | 0.55801 | 0.55801 | 0.55801 | 0.56906 | 0.55249
216 | 0.51989 | 0.045723 | 0.51187 | 0.0080213 | 0.46961 | 0.47514 | 0.47514 | 0.46409 | 0.49171 | 0.56906 | 0.56354 | 0.55801 | 0.55249 | 0.58011
217 | 0.51105 | 0.042742 | 0.50872 | 0.0023327 | 0.46961 | 0.46409 | 0.46409 | 0.47514 | 0.46961 | 0.55801 | 0.54696 | 0.55249 | 0.55801 | 0.55249
218 | 0.50718 | 0.044803 | 0.50557 | 0.0016164 | 0.45304 | 0.46409 | 0.46961 | 0.45856 | 0.46961 | 0.55801 | 0.55249 | 0.53591 | 0.55249 | 0.55801
219 | 0.50055 | 0.040388 | 0.50241 | -0.0018624 | 0.46409 | 0.45856 | 0.45856 | 0.46409 | 0.45856 | 0.55249 | 0.53591 | 0.54144 | 0.54696 | 0.52486
220 | 0.5 | 0.045172 | 0.49926 | 0.00073626 | 0.45304 | 0.45304 | 0.45304 | 0.45304 | 0.46409 | 0.54696 | 0.53591 | 0.55249 | 0.55249 | 0.53591
221 | 0.49724 | 0.041344 | 0.49611 | 0.0011249 | 0.44751 | 0.46961 | 0.45856 | 0.45304 | 0.45304 | 0.54696 | 0.53591 | 0.53591 | 0.53591 | 0.53591
222 | 0.49116 | 0.043674 | 0.49296 | -0.0018013 | 0.45856 | 0.44199 | 0.43094 | 0.45304 | 0.45856 | 0.53591 | 0.51934 | 0.53591 | 0.54696 | 0.53039
223 | 0.49337 | 0.044956 | 0.48981 | 0.0035598 | 0.45304 | 0.45304 | 0.44751 | 0.44751 | 0.44199 | 0.54696 | 0.53591 | 0.53591 | 0.53591 | 0.53591
224 | 0.48785 | 0.043786 | 0.48666 | 0.001186 | 0.44199 | 0.42541 | 0.44199 | 0.46409 | 0.45304 | 0.53039 | 0.53039 | 0.53039 | 0.54144 | 0.51934
225 | 0.48453 | 0.049788 | 0.48351 | 0.0010222 | 0.43094 | 0.42541 | 0.44751 | 0.43094 | 0.44199 | 0.54696 | 0.53591 | 0.52486 | 0.53039 | 0.53039
226 | 0.47735 | 0.041506 | 0.48036 | -0.003009 | 0.44199 | 0.43094 | 0.44199 | 0.44199 | 0.43646 | 0.53039 | 0.47514 | 0.52486 | 0.53039 | 0.51934
227 | 0.47845 | 0.045706 | 0.47721 | 0.0012471 | 0.42541 | 0.43094 | 0.43646 | 0.43094 | 0.44199 | 0.53039 | 0.51934 | 0.53039 | 0.52486 | 0.51381
228 | 0.47569 | 0.042756 | 0.47405 | 0.0016357 | 0.43094 | 0.43646 | 0.43646 | 0.43646 | 0.42541 | 0.52486 | 0.51381 | 0.51381 | 0.51934 | 0.51934
229 | 0.47514 | 0.044199 | 0.4709 | 0.0042344 | 0.41989 | 0.41989 | 0.46961 | 0.43094 | 0.42541 | 0.51934 | 0.51381 | 0.51934 | 0.52486 | 0.50829
230 | 0.46685 | 0.045442 | 0.46775 | -0.00090181 | 0.41989 | 0.43094 | 0.42541 | 0.41436 | 0.41989 | 0.52486 | 0.51934 | 0.50829 | 0.50829 | 0.49724
231 | 0.4674 | 0.043797 | 0.4646 | 0.0028018 | 0.41989 | 0.41436 | 0.43094 | 0.42541 | 0.43094 | 0.51381 | 0.49724 | 0.51934 | 0.51934 | 0.50276
232 | 0.46685 | 0.044697 | 0.46145 | 0.0054004 | 0.41436 | 0.42541 | 0.41436 | 0.44199 | 0.41989 | 0.51381 | 0.52486 | 0.50829 | 0.49724 | 0.50829
233 | 0.46464 | 0.047104 | 0.4583 | 0.0063416 | 0.42541 | 0.40884 | 0.40331 | 0.43646 | 0.41989 | 0.51381 | 0.52486 | 0.50276 | 0.51381 | 0.49724
234 | 0.46243 | 0.051476 | 0.45515 | 0.0072827 | 0.41989 | 0.41989 | 0.41436 | 0.40331 | 0.40884 | 0.50276 | 0.50276 | 0.55249 | 0.50276 | 0.49724
235 | 0.45359 | 0.043112 | 0.452 | 0.0015941 | 0.42541 | 0.40884 | 0.40884 | 0.40331 | 0.40884 | 0.50829 | 0.49171 | 0.49171 | 0.49724 | 0.49171
236 | 0.45304 | 0.045492 | 0.44885 | 0.0041927 | 0.40331 | 0.40884 | 0.40884 | 0.40331 | 0.41436 | 0.50276 | 0.49724 | 0.49724 | 0.50276 | 0.49171
237 | 0.45028 | 0.049059 | 0.44569 | 0.0045814 | 0.40331 | 0.40331 | 0.40331 | 0.40884 | 0.39227 | 0.51381 | 0.51381 | 0.48619 | 0.48619 | 0.49171
238 | 0.44365 | 0.04434 | 0.44254 | 0.0011026 | 0.39227 | 0.39227 | 0.40331 | 0.40331 | 0.40884 | 0.48619 | 0.48066 | 0.49724 | 0.49724 | 0.47514
239 | 0.44088 | 0.042279 | 0.43939 | 0.0014913 | 0.39779 | 0.40331 | 0.40331 | 0.39227 | 0.39779 | 0.49171 | 0.48619 | 0.48066 | 0.48066 | 0.47514
240 | 0.43978 | 0.04238 | 0.43624 | 0.0035375 | 0.38674 | 0.39227 | 0.40331 | 0.40331 | 0.40331 | 0.48066 | 0.48066 | 0.48619 | 0.48619 | 0.47514
241 | 0.44033 | 0.053568 | 0.43309 | 0.0072411 | 0.38674 | 0.39227 | 0.39779 | 0.37569 | 0.39227 | 0.49171 | 0.48066 | 0.48066 | 0.47514 | 0.53039
242 | 0.43149 | 0.040633 | 0.42994 | 0.0015524 | 0.39227 | 0.38674 | 0.39227 | 0.39227 | 0.39227 | 0.46409 | 0.47514 | 0.47514 | 0.48066 | 0.46409
243 | 0.42486 | 0.04762 | 0.42679 | -0.0019263 | 0.38674 | 0.37569 | 0.35912 | 0.38122 | 0.38674 | 0.46409 | 0.47514 | 0.47514 | 0.47514 | 0.46961
244 | 0.42652 | 0.040358 | 0.42364 | 0.0028822 | 0.37569 | 0.39227 | 0.38122 | 0.39779 | 0.38674 | 0.47514 | 0.46409 | 0.46409 | 0.46961 | 0.45856
245 | 0.42431 | 0.04654 | 0.42049 | 0.0038234 | 0.38122 | 0.37569 | 0.37569 | 0.37569 | 0.38122 | 0.46961 | 0.47514 | 0.47514 | 0.46961 | 0.46409
246 | 0.41657 | 0.044557 | 0.41733 | -0.0007603 | 0.36464 | 0.36464 | 0.38122 | 0.38122 | 0.37017 | 0.45856 | 0.46409 | 0.45856 | 0.45856 | 0.46409
247 | 0.41713 | 0.046438 | 0.41418 | 0.0029433 | 0.37017 | 0.37017 | 0.36464 | 0.37569 | 0.37569 | 0.46961 | 0.45856 | 0.46409 | 0.47514 | 0.44751
248 | 0.41105 | 0.047923 | 0.41103 | 1.7059e-05 | 0.36464 | 0.37017 | 0.35912 | 0.37017 | 0.35359 | 0.46961 | 0.45856 | 0.45304 | 0.45304 | 0.45856
249 | 0.41215 | 0.045034 | 0.40788 | 0.0042731 | 0.36464 | 0.35912 | 0.37017 | 0.37017 | 0.37569 | 0.47514 | 0.45304 | 0.45304 | 0.45856 | 0.44199
250 | 0.40773 | 0.049156 | 0.40473 | 0.0030044 | 0.35359 | 0.35912 | 0.34807 | 0.35912 | 0.37569 | 0.45304 | 0.45856 | 0.45304 | 0.45304 | 0.46409
251 | 0.40442 | 0.041107 | 0.40158 | 0.0028406 | 0.36464 | 0.35912 | 0.35912 | 0.37017 | 0.36464 | 0.45304 | 0.44199 | 0.44199 | 0.44751 | 0.44199
252 | 0.40497 | 0.047208 | 0.39843 | 0.0065441 | 0.35359 | 0.35359 | 0.35912 | 0.35359 | 0.37017 | 0.45304 | 0.45304 | 0.45304 | 0.45304 | 0.44751
253 | 0.39779 | 0.043362 | 0.39548 | 0.0023109 | 0.34807 | 0.35912 | 0.35359 | 0.35912 | 0.35359 | 0.44751 | 0.44199 | 0.43094 | 0.44199 | 0.44199
254 | 0.39337 | 0.048279 | 0.39253 | 0.00084016 | 0.35359 | 0.34254 | 0.33702 | 0.33702 | 0.35912 | 0.43094 | 0.43646 | 0.45304 | 0.44751 | 0.43646
255 | 0.39061 | 0.04287 | 0.38958 | 0.0010268 | 0.34807 | 0.35359 | 0.35359 | 0.34254 | 0.34254 | 0.44199 | 0.42541 | 0.43094 | 0.43646 | 0.43094
256 | 0.39337 | 0.042495 | 0.38663 | 0.0067384 | 0.38122 | 0.33702 | 0.34254 | 0.34807 | 0.35359 | 0.43094 | 0.44199 | 0.43646 | 0.43646 | 0.42541
257 | 0.38785 | 0.043348 | 0.38368 | 0.0041626 | 0.33702 | 0.34807 | 0.34807 | 0.34254 | 0.34807 | 0.43646 | 0.43646 | 0.43094 | 0.42541 | 0.42541
258 | 0.38564 | 0.045813 | 0.38073 | 0.0049018 | 0.34254 | 0.33702 | 0.33149 | 0.34807 | 0.34254 | 0.44199 | 0.43646 | 0.42541 | 0.43094 | 0.41989
259 | 0.38011 | 0.046475 | 0.37778 | 0.002326 | 0.33149 | 0.33702 | 0.33702 | 0.33149 | 0.33149 | 0.42541 | 0.43094 | 0.42541 | 0.42541 | 0.42541
260 | 0.38011 | 0.039129 | 0.37484 | 0.0052752 | 0.33702 | 0.33149 | 0.34807 | 0.34254 | 0.34807 | 0.42541 | 0.41989 | 0.41989 | 0.41989 | 0.40884
261 | 0.37403 | 0.048547 | 0.37189 | 0.0021469 | 0.32597 | 0.32597 | 0.32044 | 0.32597 | 0.33149 | 0.43094 | 0.41436 | 0.40884 | 0.42541 | 0.43094
262 | 0.37514 | 0.045186 | 0.36894 | 0.006201 | 0.33149 | 0.32597 | 0.33702 | 0.33149 | 0.32597 | 0.42541 | 0.43094 | 0.40884 | 0.41436 | 0.41989
263 | 0.3674 | 0.042884 | 0.36599 | 0.0014153 | 0.32597 | 0.32044 | 0.32597 | 0.32597 | 0.32597 | 0.40884 | 0.40884 | 0.41436 | 0.41989 | 0.39779
264 | 0.36464 | 0.043573 | 0.36304 | 0.001602 | 0.31492 | 0.32044 | 0.33702 | 0.32044 | 0.31492 | 0.41436 | 0.40884 | 0.40331 | 0.40331 | 0.40884
265 | 0.36133 | 0.044966 | 0.36009 | 0.0012362 | 0.31492 | 0.30939 | 0.30939 | 0.32597 | 0.32597 | 0.40884 | 0.39227 | 0.41436 | 0.41436 | 0.39779
266 | 0.35856 | 0.048256 | 0.35714 | 0.0014228 | 0.30939 | 0.31492 | 0.31492 | 0.30939 | 0.30387 | 0.40884 | 0.41436 | 0.40331 | 0.40331 | 0.40331
267 | 0.35967 | 0.036013 | 0.35419 | 0.0054769 | 0.30939 | 0.35359 | 0.30939 | 0.34254 | 0.32044 | 0.38674 | 0.37569 | 0.40331 | 0.40884 | 0.38674
268 | 0.35359 | 0.045492 | 0.35124 | 0.0023487 | 0.29834 | 0.30939 | 0.31492 | 0.30939 | 0.30939 | 0.39779 | 0.39779 | 0.40331 | 0.39779 | 0.39779
269 | 0.34917 | 0.041107 | 0.34829 | 0.00087791 | 0.30387 | 0.30387 | 0.30939 | 0.31492 | 0.30939 | 0.39779 | 0.38674 | 0.38674 | 0.39227 | 0.38674
270 | 0.34696 | 0.04777 | 0.34534 | 0.0016171 | 0.29834 | 0.29834 | 0.29282 | 0.29834 | 0.30939 | 0.39227 | 0.39779 | 0.39779 | 0.39779 | 0.38674
271 | 0.34475 | 0.044557 | 0.3424 | 0.0023562 | 0.29834 | 0.29834 | 0.30939 | 0.30387 | 0.29282 | 0.39779 | 0.38674 | 0.38122 | 0.38674 | 0.39227
272 | 0.33978 | 0.045375 | 0.33945 | 0.00033298 | 0.29834 | 0.28729 | 0.27072 | 0.32044 | 0.30387 | 0.38122 | 0.38122 | 0.38674 | 0.39227 | 0.37569
273 | 0.33702 | 0.04675 | 0.3365 | 0.00051966 | 0.28729 | 0.29834 | 0.28177 | 0.29282 | 0.29282 | 0.39227 | 0.38674 | 0.37569 | 0.38122 | 0.38122
274 | 0.33315 | 0.04434 | 0.33355 | -0.00039864 | 0.28729 | 0.28177 | 0.28177 | 0.29834 | 0.29834 | 0.38122 | 0.36464 | 0.37017 | 0.38122 | 0.38674
275 | 0.32873 | 0.051131 | 0.3306 | -0.0018694 | 0.27072 | 0.29282 | 0.25967 | 0.28177 | 0.28729 | 0.38674 | 0.37017 | 0.38122 | 0.38122 | 0.37569
276 | 0.32652 | 0.039721 | 0.32765 | -0.0011303 | 0.28729 | 0.29834 | 0.28177 | 0.29282 | 0.28177 | 0.37569 | 0.33702 | 0.37017 | 0.37569 | 0.36464
277 | 0.32486 | 0.047192 | 0.3247 | 0.0001614 | 0.27624 | 0.27624 | 0.28177 | 0.27624 | 0.28729 | 0.39227 | 0.33702 | 0.37569 | 0.37569 | 0.37017
278 | 0.32099 | 0.043534 | 0.32175 | -0.00075689 | 0.28177 | 0.27072 | 0.28177 | 0.27624 | 0.28177 | 0.34254 | 0.38122 | 0.36464 | 0.36464 | 0.36464
279 | 0.31878 | 0.047208 | 0.3188 | -1.7728e-05 | 0.27072 | 0.26519 | 0.27072 | 0.27624 | 0.27624 | 0.35912 | 0.37017 | 0.37017 | 0.37017 | 0.35912
280 | 0.31547 | 0.046056 | 0.31585 | -0.00038354 | 0.27072 | 0.26519 | 0.27624 | 0.27072 | 0.26519 | 0.37017 | 0.35912 | 0.35912 | 0.35912 | 0.35912
281 | 0.3116 | 0.044693 | 0.3129 | -0.0013018 | 0.26519 | 0.26519 | 0.25967 | 0.27072 | 0.27624 | 0.35359 | 0.34807 | 0.36464 | 0.36464 | 0.34807
282 | 0.31271 | 0.046632 | 0.30995 | 0.0027523 | 0.25967 | 0.27072 | 0.27072 | 0.26519 | 0.26519 | 0.36464 | 0.36464 | 0.35359 | 0.35359 | 0.35912
283 | 0.30608 | 0.044625 | 0.30701 | -0.00092847 | 0.26519 | 0.25414 | 0.25414 | 0.26519 | 0.27072 | 0.35359 | 0.34807 | 0.34807 | 0.35912 | 0.34254
284 | 0.30497 | 0.047578 | 0.30406 | 0.00091567 | 0.25414 | 0.25967 | 0.25967 | 0.25414 | 0.25967 | 0.35359 | 0.35359 | 0.35359 | 0.35359 | 0.34807
285 | 0.29724 | 0.042924 | 0.30111 | -0.00387 | 0.25967 | 0.24862 | 0.25967 | 0.25967 | 0.25967 | 0.35359 | 0.34807 | 0.34254 | 0.34807 | 0.29282
286 | 0.29779 | 0.047298 | 0.29816 | -0.00036843 | 0.24309 | 0.24862 | 0.24862 | 0.25414 | 0.25967 | 0.34254 | 0.34254 | 0.34807 | 0.35359 | 0.33702
287 | 0.29724 | 0.044598 | 0.29521 | 0.0020282 | 0.25414 | 0.25414 | 0.25414 | 0.25414 | 0.24862 | 0.35359 | 0.34807 | 0.33149 | 0.33702 | 0.33702
288 | 0.2884 | 0.051875 | 0.29226 | -0.0038625 | 0.23204 | 0.21547 | 0.24309 | 0.24862 | 0.24862 | 0.33702 | 0.33149 | 0.34807 | 0.34807 | 0.33149
289 | 0.29337 | 0.046056 | 0.28931 | 0.004059 | 0.24309 | 0.24862 | 0.25414 | 0.24862 | 0.24309 | 0.34254 | 0.34254 | 0.34254 | 0.33149 | 0.33702
290 | 0.28619 | 0.044666 | 0.28636 | -0.0001742 | 0.24309 | 0.23204 | 0.23757 | 0.24862 | 0.24862 | 0.33149 | 0.32597 | 0.33702 | 0.33702 | 0.32044
291 | 0.28674 | 0.047169 | 0.28341 | 0.0033274 | 0.23757 | 0.24309 | 0.24862 | 0.23757 | 0.23204 | 0.33702 | 0.33149 | 0.33702 | 0.33149 | 0.33149
292 | 0.28122 | 0.04297 | 0.28046 | 0.00075164 | 0.23757 | 0.23204 | 0.23757 | 0.24309 | 0.24309 | 0.33702 | 0.32044 | 0.32044 | 0.32597 | 0.31492
293 | 0.2779 | 0.047078 | 0.27751 | 0.00038583 | 0.22652 | 0.23204 | 0.23757 | 0.22652 | 0.23204 | 0.32597 | 0.32597 | 0.32597 | 0.32597 | 0.32044
294 | 0.27238 | 0.045563 | 0.27457 | -0.0021899 | 0.22652 | 0.22652 | 0.21547 | 0.23757 | 0.23204 | 0.33149 | 0.32044 | 0.30939 | 0.32044 | 0.30387
295 | 0.27127 | 0.050422 | 0.27162 | -0.00034578 | 0.20994 | 0.22099 | 0.20994 | 0.23757 | 0.23204 | 0.32044 | 0.31492 | 0.33702 | 0.32597 | 0.30387
296 | 0.27459 | 0.047208 | 0.26867 | 0.0059182 | 0.22652 | 0.22652 | 0.23204 | 0.23204 | 0.22652 | 0.32597 | 0.31492 | 0.30387 | 0.30939 | 0.34807
297 | 0.2663 | 0.043769 | 0.26572 | 0.00058006 | 0.20994 | 0.22652 | 0.22099 | 0.22652 | 0.23204 | 0.30939 | 0.29834 | 0.31492 | 0.32044 | 0.30387
298 | 0.26298 | 0.046893 | 0.26277 | 0.00021426 | 0.20442 | 0.22099 | 0.22652 | 0.21547 | 0.21547 | 0.32044 | 0.30939 | 0.30387 | 0.30387 | 0.30939
299 | 0.26188 | 0.047153 | 0.25982 | 0.0020584 | 0.20994 | 0.20994 | 0.20994 | 0.22099 | 0.22652 | 0.30387 | 0.32597 | 0.30387 | 0.30939 | 0.29834
300 | 0.25801 | 0.047078 | 0.25687 | 0.0011401 | 0.20442 | 0.21547 | 0.21547 | 0.20994 | 0.20994 | 0.30939 | 0.30387 | 0.30387 | 0.30387 | 0.30387
301 | 0.25304 | 0.042567 | 0.25392 | -0.00088317 | 0.21547 | 0.20442 | 0.20442 | 0.21547 | 0.21547 | 0.30387 | 0.28177 | 0.29282 | 0.30387 | 0.29282
302 | 0.25083 | 0.048807 | 0.25097 | -0.000144 | 0.1989 | 0.20442 | 0.20442 | 0.1989 | 0.20442 | 0.29834 | 0.30939 | 0.29834 | 0.29834 | 0.29282
303 | 0.25083 | 0.043235 | 0.24802 | 0.0028051 | 0.20994 | 0.20442 | 0.20994 | 0.20994 | 0.20442 | 0.29834 | 0.29282 | 0.28729 | 0.29282 | 0.29834
304 | 0.24586 | 0.046307 | 0.24507 | 0.00078184 | 0.19337 | 0.19337 | 0.20442 | 0.1989 | 0.20994 | 0.29282 | 0.28177 | 0.29834 | 0.29834 | 0.28729
305 | 0.2453 | 0.044557 | 0.24213 | 0.0031785 | 0.1989 | 0.1989 | 0.20994 | 0.20442 | 0.19337 | 0.29834 | 0.29282 | 0.28177 | 0.28729 | 0.28729
306 | 0.23812 | 0.048634 | 0.23918 | -0.0010547 | 0.19337 | 0.19337 | 0.1768 | 0.18232 | 0.20442 | 0.28177 | 0.28729 | 0.28729 | 0.29282 | 0.28177
307 | 0.23757 | 0.044406 | 0.23623 | 0.0013419 | 0.19337 | 0.18785 | 0.1989 | 0.19337 | 0.19337 | 0.28729 | 0.28729 | 0.27624 | 0.28177 | 0.27624
308 | 0.24033 | 0.047285 | 0.23328 | 0.0070534 | 0.18785 | 0.1989 | 0.18785 | 0.1989 | 0.1989 | 0.28177 | 0.27072 | 0.31492 | 0.28729 | 0.27624
309 | 0.23315 | 0.042781 | 0.23033 | 0.0028202 | 0.21547 | 0.19337 | 0.18785 | 0.18232 | 0.18232 | 0.28177 | 0.24862 | 0.28177 | 0.28177 | 0.27624
310 | 0.22818 | 0.040828 | 0.22738 | 0.00079694 | 0.19337 | 0.18232 | 0.18232 | 0.19337 | 0.18785 | 0.27624 | 0.25967 | 0.25967 | 0.27624 | 0.27072
311 | 0.22652 | 0.048857 | 0.22443 | 0.0020886 | 0.17127 | 0.1768 | 0.18785 | 0.1768 | 0.1768 | 0.27072 | 0.28177 | 0.27624 | 0.27624 | 0.27072
312 | 0.2232 | 0.043235 | 0.22148 | 0.0017228 | 0.18232 | 0.18232 | 0.1768 | 0.18232 | 0.1768 | 0.27072 | 0.26519 | 0.25967 | 0.26519 | 0.27072
313 | 0.21989 | 0.043207 | 0.21853 | 0.001357 | 0.17127 | 0.16575 | 0.1768 | 0.18785 | 0.18785 | 0.27072 | 0.24309 | 0.27072 | 0.27072 | 0.25414
314 | 0.21878 | 0.045034 | 0.21558 | 0.0032011 | 0.17127 | 0.18785 | 0.17127 | 0.17127 | 0.17127 | 0.28177 | 0.26519 | 0.25414 | 0.25967 | 0.25414
315 | 0.21215 | 0.043727 | 0.21263 | -0.00047961 | 0.1768 | 0.16022 | 0.1547 | 0.1768 | 0.18232 | 0.24862 | 0.25414 | 0.27072 | 0.26519 | 0.23204
316 | 0.20718 | 0.053637 | 0.20969 | -0.0025029 | 0.1547 | 0.1768 | 0.17127 | 0.16022 | 0.11602 | 0.26519 | 0.25967 | 0.25414 | 0.25414 | 0.25967
317 | 0.2011 | 0.04843 | 0.20674 | -0.0056311 | 0.14917 | 0.17127 | 0.1326 | 0.1547 | 0.17127 | 0.25967 | 0.24309 | 0.25967 | 0.25967 | 0.20994
318 | 0.20608 | 0.045963 | 0.20379 | 0.0022904 | 0.16022 | 0.16575 | 0.16022 | 0.1547 | 0.16022 | 0.25414 | 0.24862 | 0.25414 | 0.25414 | 0.24862
319 | 0.20608 | 0.043295 | 0.20084 | 0.0052395 | 0.17127 | 0.1547 | 0.16022 | 0.17127 | 0.16022 | 0.26519 | 0.24862 | 0.23757 | 0.24862 | 0.24309
320 | 0.19779 | 0.046671 | 0.19789 | -9.8697e-05 | 0.14917 | 0.14917 | 0.1547 | 0.14917 | 0.1547 | 0.24862 | 0.23757 | 0.24309 | 0.25414 | 0.23757
321 | 0.19779 | 0.046606 | 0.19521 | 0.0025831 | 0.1547 | 0.1547 | 0.14917 | 0.14917 | 0.14917 | 0.25414 | 0.24309 | 0.24309 | 0.23757 | 0.24309
322 | 0.19171 | 0.046491 | 0.19253 | -0.00081252 | 0.14365 | 0.13812 | 0.14365 | 0.14917 | 0.1547 | 0.23204 | 0.23204 | 0.24862 | 0.24862 | 0.22652
323 | 0.19282 | 0.048634 | 0.18984 | 0.0029742 | 0.14365 | 0.14917 | 0.1547 | 0.14365 | 0.1326 | 0.25414 | 0.24309 | 0.23757 | 0.23204 | 0.23757
324 | 0.19006 | 0.044898 | 0.18716 | 0.0028935 | 0.14365 | 0.13812 | 0.13812 | 0.1547 | 0.1547 | 0.24862 | 0.22652 | 0.23204 | 0.23757 | 0.22652
325 | 0.18619 | 0.050519 | 0.18448 | 0.0017079 | 0.1326 | 0.14365 | 0.13812 | 0.13812 | 0.12707 | 0.23757 | 0.23757 | 0.23204 | 0.23204 | 0.24309
326 | 0.18066 | 0.043295 | 0.1818 | -0.0011352 | 0.1326 | 0.1326 | 0.13812 | 0.14365 | 0.14365 | 0.23204 | 0.22652 | 0.22099 | 0.23204 | 0.20442
327 | 0.17901 | 0.047732 | 0.17912 | -0.0001109 | 0.12155 | 0.13812 | 0.1326 | 0.1326 | 0.1326 | 0.22652 | 0.22652 | 0.22652 | 0.23204 | 0.22099
328 | 0.18011 | 0.049552 | 0.17643 | 0.0036758 | 0.1326 | 0.12707 | 0.12707 | 0.13812 | 0.1326 | 0.22652 | 0.22099 | 0.22099 | 0.22099 | 0.25414
329 | 0.17127 | 0.049044 | 0.17375 | -0.0024822 | 0.12155 | 0.11602 | 0.12707 | 0.11602 | 0.1326 | 0.22099 | 0.21547 | 0.22652 | 0.22652 | 0.20994
330 | 0.17459 | 0.045906 | 0.17107 | 0.0035145 | 0.12707 | 0.1326 | 0.1326 | 0.1326 | 0.12155 | 0.23757 | 0.22099 | 0.20994 | 0.21547 | 0.21547
331 | 0.16851 | 0.044216 | 0.16839 | 0.00011891 | 0.12155 | 0.11602 | 0.12155 | 0.13812 | 0.12707 | 0.21547 | 0.20442 | 0.21547 | 0.22099 | 0.20442
332 | 0.1674 | 0.047337 | 0.16571 | 0.0016957 | 0.1105 | 0.12707 | 0.12707 | 0.12155 | 0.11602 | 0.22099 | 0.22099 | 0.20994 | 0.20994 | 0.20994
333 | 0.16188 | 0.044133 | 0.16303 | -0.0011474 | 0.12155 | 0.1105 | 0.11602 | 0.12155 | 0.12155 | 0.20994 | 0.19337 | 0.20994 | 0.21547 | 0.1989
334 | 0.15912 | 0.048782 | 0.16034 | -0.0012281 | 0.10497 | 0.11602 | 0.11602 | 0.1105 | 0.10497 | 0.20994 | 0.20442 | 0.20994 | 0.20994 | 0.20442
335 | 0.15912 | 0.041182 | 0.15766 | 0.0014537 | 0.11602 | 0.1105 | 0.12707 | 0.12155 | 0.11602 | 0.1989 | 0.20442 | 0.19337 | 0.20442 | 0.1989
336 | 0.15912 | 0.043419 | 0.15498 | 0.0041355 | 0.10497 | 0.10497 | 0.12155 | 0.1105 | 0.14365 | 0.20442 | 0.19337 | 0.1989 | 0.20994 | 0.1989
337 | 0.1547 | 0.044816 | 0.1523 | 0.0023973 | 0.1105 | 0.093923 | 0.11602 | 0.1105 | 0.12155 | 0.20442 | 0.1989 | 0.19337 | 0.19337 | 0.20442
338 | 0.14807 | 0.046802 | 0.14962 | -0.0015508 | 0.099448 | 0.099448 | 0.10497 | 0.093923 | 0.1105 | 0.19337 | 0.18785 | 0.1989 | 0.20442 | 0.18785
339 | 0.14309 | 0.053591 | 0.14694 | -0.0038414 | 0.049724 | 0.10497 | 0.10497 | 0.099448 | 0.099448 | 0.1989 | 0.19337 | 0.19337 | 0.18785 | 0.1989
340 | 0.14144 | 0.044693 | 0.14425 | -0.0028171 | 0.093923 | 0.088398 | 0.093923 | 0.10497 | 0.10497 | 0.19337 | 0.18232 | 0.18232 | 0.19337 | 0.1768
341 | 0.14088 | 0.046042 | 0.14157 | -0.00068779 | 0.093923 | 0.099448 | 0.099448 | 0.093923 | 0.088398 | 0.19337 | 0.18785 | 0.18232 | 0.18232 | 0.18785
342 | 0.13812 | 0.043503 | 0.13889 | -0.00076846 | 0.099448 | 0.088398 | 0.088398 | 0.099448 | 0.099448 | 0.18785 | 0.18232 | 0.1768 | 0.18785 | 0.17127
343 | 0.13481 | 0.046632 | 0.13621 | -0.0014016 | 0.082873 | 0.093923 | 0.093923 | 0.082873 | 0.088398 | 0.18785 | 0.1768 | 0.18232 | 0.18232 | 0.1768
344 | 0.13425 | 0.041789 | 0.13353 | 0.00072766 | 0.093923 | 0.088398 | 0.088398 | 0.093923 | 0.099448 | 0.18785 | 0.17127 | 0.17127 | 0.1768 | 0.17127
345 | 0.12652 | 0.045321 | 0.13084 | -0.0043254 | 0.077348 | 0.077348 | 0.077348 | 0.082873 | 0.093923 | 0.16575 | 0.16022 | 0.1768 | 0.18232 | 0.17127
346 | 0.12928 | 0.046763 | 0.12816 | 0.0011188 | 0.082873 | 0.082873 | 0.088398 | 0.088398 | 0.071823 | 0.18232 | 0.18232 | 0.17127 | 0.17127 | 0.17127
347 | 0.12155 | 0.043991 | 0.12548 | -0.0039342 | 0.066298 | 0.071823 | 0.082873 | 0.082873 | 0.088398 | 0.16022 | 0.16575 | 0.16022 | 0.18232 | 0.1547
348 | 0.1232 | 0.046095 | 0.1228 | 0.00040498 | 0.082873 | 0.077348 | 0.077348 | 0.077348 | 0.071823 | 0.17127 | 0.17127 | 0.16022 | 0.16575 | 0.1768
349 | 0.11878 | 0.042311 | 0.12012 | -0.0013331 | 0.077348 | 0.066298 | 0.066298 | 0.088398 | 0.088398 | 0.16022 | 0.16022 | 0.16022 | 0.17127 | 0.14917
350 | 0.11878 | 0.048307 | 0.11744 | 0.0013486 | 0.066298 | 0.071823 | 0.077348 | 0.066298 | 0.071823 | 0.16575 | 0.16022 | 0.1768 | 0.16575 | 0.16575
351 | 0.11436 | 0.041934 | 0.11475 | -0.00038951 | 0.071823 | 0.066298 | 0.066298 | 0.088398 | 0.071823 | 0.16022 | 0.14917 | 0.16022 | 0.1547 | 0.1547
352 | 0.11271 | 0.04281 | 0.11207 | 0.00063479 | 0.060773 | 0.066298 | 0.066298 | 0.11602 | 0.055249 | 0.14917 | 0.14917 | 0.1547 | 0.16022 | 0.14917
353 | 0.10773 | 0.044147 | 0.10939 | -0.0016558 | 0.071823 | 0.066298 | 0.066298 | 0.066298 | 0.049724 | 0.16022 | 0.1547 | 0.14365 | 0.14917 | 0.14917
354 | 0.10442 | 0.047363 | 0.10671 | -0.002289 | 0.055249 | 0.055249 | 0.055249 | 0.060773 | 0.060773 | 0.14365 | 0.14917 | 0.16575 | 0.1547 | 0.14365
355 | 0.10442 | 0.047363 | 0.10403 | 0.00039278 | 0.055249 | 0.060773 | 0.066298 | 0.060773 | 0.044199 | 0.16022 | 0.14917 | 0.14917 | 0.14917 | 0.14917
356 | 0.099448 | 0.044748 | 0.10135 | -0.0018978 | 0.055249 | 0.049724 | 0.049724 | 0.055249 | 0.066298 | 0.14365 | 0.13812 | 0.14917 | 0.1547 | 0.1326
357 | 0.098343 | 0.046606 | 0.098664 | -0.00032104 | 0.049724 | 0.049724 | 0.060773 | 0.049724 | 0.049724 | 0.13812 | 0.14365 | 0.14365 | 0.14917 | 0.14917
358 | 0.095028 | 0.040282 | 0.095982 | -0.0009542 | 0.060773 | 0.049724 | 0.049724 | 0.055249 | 0.060773 | 0.13812 | 0.1326 | 0.13812 | 0.14365 | 0.12155
359 | 0.09337 | 0.048697 | 0.0933 | 7.0104e-05 | 0.033149 | 0.060773 | 0.049724 | 0.044199 | 0.038674 | 0.14365 | 0.13812 | 0.14365 | 0.14917 | 0.1326
360 | 0.09337 | 0.045522 | 0.090618 | 0.0027519 | 0.049724 | 0.049724 | 0.044199 | 0.049724 | 0.049724 | 0.14365 | 0.12707 | 0.12155 | 0.14917 | 0.14917
361 | 0.085635 | 0.047091 | 0.087937 | -0.0023012 | 0.033149 | 0.038674 | 0.038674 | 0.038674 | 0.044199 | 0.1326 | 0.1326 | 0.1326 | 0.13812 | 0.12707
362 | 0.085083 | 0.044351 | 0.085255 | -0.0001719 | 0.044199 | 0.038674 | 0.038674 | 0.044199 | 0.038674 | 0.13812 | 0.12707 | 0.12707 | 0.12707 | 0.12707
363 | 0.079558 | 0.044762 | 0.082573 | -0.003015 | 0.033149 | 0.027624 | 0.027624 | 0.049724 | 0.038674 | 0.12707 | 0.12155 | 0.12155 | 0.1326 | 0.11602
364 | 0.08011 | 0.046042 | 0.079891 | 0.00021924 | 0.033149 | 0.038674 | 0.038674 | 0.033149 | 0.027624 | 0.1326 | 0.12707 | 0.12155 | 0.12155 | 0.12707
365 | 0.075691 | 0.044064 | 0.077209 | -0.0015189 | 0.033149 | 0.022099 | 0.027624 | 0.038674 | 0.038674 | 0.12155 | 0.11602 | 0.12155 | 0.12707 | 0.1105
366 | 0.074033 | 0.044966 | 0.074528 | -0.00049458 | 0.022099 | 0.038674 | 0.038674 | 0.022099 | 0.027624 | 0.10497 | 0.1326 | 0.11602 | 0.11602 | 0.12155
367 | 0.070166 | 0.043925 | 0.071846 | -0.0016802 | 0.022099 | 0.027624 | 0.027624 | 0.027624 | 0.027624 | 0.12155 | 0.1105 | 0.1105 | 0.12155 | 0.10497
368 | 0.068508 | 0.048682 | 0.069164 | -0.00065592 | 0.016575 | 0.022099 | 0.022099 | 0.016575 | 0.022099 | 0.11602 | 0.11602 | 0.11602 | 0.12155 | 0.11602
369 | 0.068508 | 0.043657 | 0.066482 | 0.0020258 | 0.027624 | 0.01105 | 0.022099 | 0.038674 | 0.027624 | 0.11602 | 0.1105 | 0.10497 | 0.1105 | 0.11602
370 | 0.061878 | 0.046997 | 0.063801 | -0.0019222 | 0.01105 | 0.027624 | 0.016575 | 0.0055249 | 0.016575 | 0.12155 | 0.10497 | 0.1105 | 0.10497 | 0.099448
371 | 0.060221 | 0.042756 | 0.061119 | -0.00089793 | 0.022099 | 0.016575 | 0.016575 | 0.022099 | 0.01105 | 0.1105 | 0.10497 | 0.099448 | 0.099448 | 0.099448
372 | 0.060221 | 0.041304 | 0.058437 | 0.0017838 | 0.01105 | 0.027624 | 0.0055249 | 0.033149 | 0.022099 | 0.099448 | 0.088398 | 0.099448 | 0.1105 | 0.10497
373 | 0.056354 | 0.045746 | 0.055755 | 0.00059819 | 0.01105 | 0.016575 | 0.016575 | 0.0055249 | 0.0055249 | 0.10497 | 0.1105 | 0.10497 | 0.088398 | 0.099448
374 | 0.051381 | 0.04753 | 0.053074 | -0.0016924 | 0.01105 | -0.01105 | 2.2204e-16 | 0.01105 | 0.01105 | 0.099448 | 0.099448 | 0.10497 | 0.099448 | 0.088398
375 | 0.050829 | 0.047898 | 0.050392 | 0.00043685 | -0.0055249 | 0.0055249 | 0.01105 | 2.2204e-16 | 0.0055249 | 0.1105 | 0.093923 | 0.099448 | 0.093923 | 0.093923
376 | 0.050829 | 0.050443 | 0.04771 | 0.0031186 | 0.0055249 | -0.0055249 | -0.01105 | 0.01105 | 0.01105 | 0.093923 | 0.088398 | 0.1326 | 0.093923 | 0.088398
377 | 0.043646 | 0.045321 | 0.045028 | -0.0013819 | -0.0055249 | -0.0055249 | 0.016575 | -0.0055249 | -0.0055249 | 0.082873 | 0.088398 | 0.093923 | 0.093923 | 0.082873
378 | 0.042541 | 0.042799 | 0.042347 | 0.00019484 | 2.2204e-16 | -0.0055249 | 2.2204e-16 | 0.0055249 | 2.2204e-16 | 0.093923 | 0.088398 | 0.077348 | 0.082873 | 0.082873
379 | 0.040884 | 0.046105 | 0.039665 | 0.0012191 | -0.022099 | 0.022099 | -0.016575 | -0.0055249 | 0.0055249 | 0.077348 | 0.099448 | 0.088398 | 0.088398 | 0.071823
380 | 0.041989 | 0.042163 | 0.036983 | 0.0050059 | -0.01105 | -0.0055249 | 0.0055249 | 0.044199 | -0.016575 | 0.099448 | 0.077348 | 0.077348 | 0.077348 | 0.071823
381 | 0.030387 | 0.044009 | 0.034301 | -0.0039146 | -0.022099 | -0.016575 | -0.016575 | -0.01105 | 2.2204e-16 | 0.071823 | 0.071823 | 0.071823 | 0.077348 | 0.077348
382 | 0.033149 | 0.043573 | 0.03162 | 0.0015296 | -0.0055249 | 2.2204e-16 | -0.0055249 | -0.022099 | -0.016575 | 0.082873 | 0.077348 | 0.071823 | 0.077348 | 0.071823
383 | 0.028177 | 0.046122 | 0.028938 | -0.00076099 | -0.016575 | -0.022099 | -0.022099 | -0.016575 | -0.01105 | 0.071823 | 0.071823 | 0.077348 | 0.082873 | 0.066298
384 | 0.026519 | 0.048907 | 0.026256 | 0.00026331 | -0.027624 | -0.01105 | -0.022099 | -0.022099 | -0.027624 | 0.071823 | 0.077348 | 0.071823 | 0.082873 | 0.071823
385 | 0.023757 | 0.040528 | 0.023574 | 0.00018264 | -0.016575 | -0.022099 | -0.016575 | -0.01105 | -0.016575 | 0.071823 | 0.060773 | 0.060773 | 0.066298 | 0.060773
386 | 0.018232 | 0.046228 | 0.020893 | -0.0026605 | -0.027624 | -0.033149 | -0.022099 | -0.022099 | -0.033149 | 0.060773 | 0.060773 | 0.071823 | 0.071823 | 0.055249
387 | 0.019337 | 0.04387 | 0.018211 | 0.0011263 | -0.022099 | -0.022099 | -0.022099 | -0.027624 | -0.027624 | 0.071823 | 0.060773 | 0.055249 | 0.060773 | 0.066298
388 | 0.01326 | 0.044557 | 0.015529 | -0.0022693 | -0.033149 | -0.038674 | -0.033149 | -0.022099 | -0.027624 | 0.055249 | 0.055249 | 0.060773 | 0.066298 | 0.049724
389 | 0.01547 | 0.044116 | 0.012847 | 0.0026224 | -0.027624 | -0.022099 | -0.01105 | -0.027624 | -0.049724 | 0.066298 | 0.060773 | 0.055249 | 0.055249 | 0.055249
390 | 0.0088398 | 0.043587 | 0.010165 | -0.0013257 | -0.033149 | -0.044199 | -0.038674 | -0.027624 | -0.027624 | 0.055249 | 0.044199 | 0.055249 | 0.060773 | 0.044199
391 | 0.016022 | 0.040858 | 0.0074837 | 0.0085384 | 0.0055249 | -0.033149 | -0.027624 | -0.038674 | -0.022099 | 0.055249 | 0.060773 | 0.049724 | 0.049724 | 0.060773
392 | 0.0071823 | 0.042799 | 0.0048019 | 0.0023804 | -0.038674 | -0.038674 | -0.038674 | -0.033149 | -0.027624 | 0.055249 | 0.049724 | 0.044199 | 0.044199 | 0.055249
393 | 0.0022099 | 0.043165 | 0.0021202 | 8.9767e-05 | -0.044199 | -0.038674 | -0.038674 | -0.038674 | -0.044199 | 0.044199 | 0.044199 | 0.049724 | 0.044199 | 0.044199
394 | 0.0055249 | 0.04848 | -0.00056158 | 0.0060864 | -0.038674 | -0.044199 | -0.038674 | -0.038674 | -0.044199 | 0.055249 | 0.044199 | 0.038674 | 0.033149 | 0.088398
395 | -0.0049724 | 0.046122 | -0.0029534 | -0.0020189 | -0.055249 | -0.055249 | -0.049724 | -0.049724 | -0.044199 | 0.038674 | 0.038674 | 0.044199 | 0.049724 | 0.033149
396 | -0.0055249 | 0.042509 | -0.0053453 | -0.00017958 | -0.044199 | -0.044199 | -0.049724 | -0.049724 | -0.049724 | 0.049724 | 0.022099 | 0.033149 | 0.038674 | 0.038674
397 | -0.0093923 | 0.045226 | -0.0077371 | -0.0016551 | -0.055249 | -0.060773 | -0.060773 | -0.049724 | -0.044199 | 0.038674 | 0.027624 | 0.038674 | 0.044199 | 0.027624
398 | -0.0099448 | 0.045479 | -0.010129 | 0.00018423 | -0.055249 | -0.055249 | -0.049724 | -0.055249 | -0.060773 | 0.038674 | 0.038674 | 0.027624 | 0.033149 | 0.038674
399 | -0.012155 | 0.041256 | -0.012521 | 0.00036614 | -0.055249 | -0.060773 | -0.055249 | -0.049724 | -0.044199 | 0.027624 | 0.022099 | 0.027624 | 0.038674 | 0.027624
400 | -0.013812 | 0.044833 | -0.014913 | 0.0011005 | -0.077348 | -0.044199 | -0.044199 | -0.071823 | -0.049724 | 0.027624 | 0.033149 | 0.027624 | 0.033149 | 0.027624
401 | -0.01768 | 0.040734 | -0.017305 | -0.00037502 | -0.049724 | -0.060773 | -0.066298 | -0.055249 | -0.055249 | 0.038674 | 0.022099 | 0.016575 | 0.027624 | 0.0055249
402 | -0.020442 | 0.045963 | -0.019696 | -0.0007456 | -0.071823 | -0.066298 | -0.060773 | -0.066298 | -0.066298 | 0.022099 | 0.022099 | 0.027624 | 0.027624 | 0.027624
403 | -0.022652 | 0.047234 | -0.022088 | -0.0005637 | -0.060773 | -0.093923 | -0.060773 | -0.060773 | -0.066298 | 0.027624 | 0.022099 | 0.016575 | 0.038674 | 0.01105
404 | -0.026519 | 0.046737 | -0.02448 | -0.0020393 | -0.077348 | -0.077348 | -0.077348 | -0.066298 | -0.066298 | 0.022099 | 0.01105 | 0.016575 | 0.022099 | 0.027624
405 | -0.030387 | 0.042167 | -0.026872 | -0.0035148 | -0.071823 | -0.071823 | -0.066298 | -0.071823 | -0.077348 | 0.027624 | 0.016575 | 0.01105 | 2.2204e-16 | 2.2204e-16
406 | -0.032597 | 0.043953 | -0.029264 | -0.0033329 | -0.077348 | -0.082873 | -0.077348 | -0.077348 | -0.066298 | 0.016575 | 0.0055249 | 0.01105 | 0.016575 | 0.0055249
407 | -0.032044 | 0.044392 | -0.031656 | -0.00038856 | -0.077348 | -0.071823 | -0.071823 | -0.077348 | -0.082873 | 0.016575 | 0.01105 | 0.0055249 | 0.01105 | 0.016575
408 | -0.035912 | 0.045037 | -0.034047 | -0.0018641 | -0.082873 | -0.082873 | -0.082873 | -0.071823 | -0.082873 | 0.01105 | 0.016575 | 0.0055249 | 0.01105 | 2.2204e-16
409 | -0.037017 | 0.04434 | -0.036439 | -0.00057724 | -0.088398 | -0.082873 | -0.060773 | -0.082873 | -0.088398 | 0.0055249 | 0.0055249 | 0.01105 | 0.01105 | 2.2204e-16
410 | -0.041989 | 0.045706 | -0.038831 | -0.0031578 | -0.099448 | -0.088398 | -0.088398 | -0.077348 | -0.082873 | 0.0055249 | 0.01105 | 2.2204e-16 | 2.2204e-16 | 2.2204e-16
411 | -0.045856 | 0.045428 | -0.041223 | -0.0046333 | -0.088398 | -0.082873 | -0.088398 | -0.093923 | -0.099448 | -0.0055249 | 2.2204e-16 | 0.0055249 | 0.01105 | -0.016575
412 | -0.043646 | 0.043953 | -0.043615 | -3.1524e-05 | -0.093923 | -0.088398 | -0.082873 | -0.082873 | -0.088398 | 0.01105 | 2.2204e-16 | -0.0055249 | -0.0055249 | 2.2204e-16
413 | -0.048619 | 0.042567 | -0.046007 | -0.002612 | -0.088398 | -0.093923 | -0.093923 | -0.088398 | -0.088398 | -0.0055249 | -0.01105 | 2.2204e-16 | 0.0055249 | -0.022099
414 | -0.043646 | 0.045455 | -0.048399 | 0.0047522 | -0.088398 | -0.077348 | -0.088398 | -0.093923 | -0.093923 | 0.0055249 | 2.2204e-16 | -0.01105 | 0.016575 | -0.0055249
415 | -0.055801 | 0.040858 | -0.05079 | -0.0050107 | -0.093923 | -0.099448 | -0.099448 | -0.093923 | -0.093923 | -0.01105 | -0.01105 | -0.01105 | -0.01105 | -0.033149
416 | -0.053039 | 0.040988 | -0.053182 | 0.00014361 | -0.10497 | -0.093923 | -0.093923 | -0.071823 | -0.099448 | -0.0055249 | -0.0055249 | -0.01105 | -0.027624 | -0.016575
417 | -0.055801 | 0.041818 | -0.055574 | -0.00022697 | -0.093923 | -0.10497 | -0.10497 | -0.093923 | -0.088398 | -0.01105 | -0.01105 | -0.016575 | -0.01105 | -0.022099
418 | -0.060221 | 0.043884 | -0.057966 | -0.002255 | -0.1105 | -0.099448 | -0.10497 | -0.10497 | -0.099448 | -0.022099 | -0.01105 | -0.016575 | -0.01105 | -0.022099
419 | -0.059669 | 0.043348 | -0.060358 | 0.00068933 | -0.10497 | -0.10497 | -0.099448 | -0.099448 | -0.10497 | -0.01105 | -0.01105 | -0.027624 | -0.016575 | -0.016575
420 | -0.067956 | 0.044751 | -0.06275 | -0.0052061 | -0.1105 | -0.1326 | -0.1105 | -0.1105 | -0.093923 | -0.027624 | -0.027624 | -0.016575 | -0.016575 | -0.033149
421 | -0.065746 | 0.042756 | -0.065142 | -0.00060432 | -0.10497 | -0.1105 | -0.10497 | -0.10497 | -0.11602 | -0.016575 | -0.022099 | -0.027624 | -0.027624 | -0.022099
422 | -0.072376 | 0.045989 | -0.067533 | -0.0048423 | -0.12155 | -0.13812 | -0.11602 | -0.1105 | -0.099448 | -0.033149 | -0.027624 | -0.022099 | -0.016575 | -0.038674
423 | -0.067403 | 0.041182 | -0.069925 | 0.0025219 | -0.1105 | -0.10497 | -0.099448 | -0.1105 | -0.11602 | -0.022099 | -0.022099 | -0.027624 | -0.027624 | -0.033149
424 | -0.072376 | 0.041081 | -0.072317 | -5.8605e-05 | -0.12707 | -0.1105 | -0.11602 | -0.099448 | -0.1105 | -0.027624 | -0.038674 | -0.033149 | -0.022099 | -0.038674
425 | -0.073481 | 0.048231 | -0.074709 | 0.0012283 | -0.12155 | -0.12155 | -0.11602 | -0.12155 | -0.12707 | -0.027624 | -0.027624 | -0.027624 | -0.027624 | -0.016575
426 | -0.079006 | 0.040828 | -0.077101 | -0.0019047 | -0.12155 | -0.12707 | -0.12155 | -0.11602 | -0.1105 | -0.027624 | -0.044199 | -0.044199 | -0.033149 | -0.044199
427 | -0.08232 | 0.048256 | -0.079493 | -0.0028278 | -0.1326 | -0.12707 | -0.12707 | -0.12707 | -0.13812 | -0.038674 | -0.033149 | -0.033149 | -0.027624 | -0.038674
428 | -0.079006 | 0.039071 | -0.081884 | 0.002879 | -0.12707 | -0.099448 | -0.1105 | -0.12155 | -0.12707 | -0.033149 | -0.038674 | -0.044199 | -0.049724 | -0.038674
429 | -0.086188 | 0.045706 | -0.084276 | -0.0019115 | -0.1326 | -0.1326 | -0.1326 | -0.1326 | -0.12707 | -0.044199 | -0.038674 | -0.033149 | -0.033149 | -0.055249
430 | -0.08674 | 0.042728 | -0.086668 | -7.2146e-05 | -0.1326 | -0.12707 | -0.12707 | -0.12707 | -0.1326 | -0.038674 | -0.038674 | -0.049724 | -0.049724 | -0.044199
431 | -0.095028 | 0.046277 | -0.08906 | -0.0059676 | -0.12707 | -0.13812 | -0.14365 | -0.1326 | -0.16022 | -0.044199 | -0.060773 | -0.044199 | -0.044199 | -0.055249
432 | -0.087845 | 0.047234 | -0.091452 | 0.0036066 | -0.14365 | -0.1326 | -0.11602 | -0.13812 | -0.13812 | -0.044199 | -0.016575 | -0.049724 | -0.049724 | -0.049724
433 | -0.096133 | 0.040388 | -0.093844 | -0.0022889 | -0.12707 | -0.14917 | -0.14365 | -0.12707 | -0.1326 | -0.055249 | -0.060773 | -0.055249 | -0.049724 | -0.060773
434 | -0.098895 | 0.046386 | -0.096236 | -0.0026594 | -0.1547 | -0.13812 | -0.1326 | -0.1547 | -0.14365 | -0.044199 | -0.055249 | -0.055249 | -0.055249 | -0.055249
435 | -0.097238 | 0.040237 | -0.098627 | 0.0013899 | -0.1547 | -0.1105 | -0.14365 | -0.1326 | -0.13812 | -0.049724 | -0.060773 | -0.066298 | -0.060773 | -0.055249
436 | -0.10442 | 0.044983 | -0.10102 | -0.0034006 | -0.1547 | -0.14917 | -0.14917 | -0.14365 | -0.14917 | -0.055249 | -0.066298 | -0.055249 | -0.055249 | -0.066298
437 | -0.1011 | 0.042799 | -0.10341 | 0.0023062 | -0.14917 | -0.14365 | -0.13812 | -0.14365 | -0.14365 | -0.049724 | -0.060773 | -0.066298 | -0.055249 | -0.060773
438 | -0.10608 | 0.046997 | -0.1058 | -0.00027436 | -0.1547 | -0.1547 | -0.16022 | -0.1547 | -0.13812 | -0.060773 | -0.071823 | -0.060773 | -0.055249 | -0.049724
439 | -0.10829 | 0.041063 | -0.10819 | -9.2456e-05 | -0.14917 | -0.14917 | -0.14365 | -0.14917 | -0.1547 | -0.060773 | -0.071823 | -0.066298 | -0.071823 | -0.066298
440 | -0.11381 | 0.039471 | -0.11059 | -0.0032255 | -0.1547 | -0.16575 | -0.1547 | -0.1547 | -0.1326 | -0.071823 | -0.077348 | -0.077348 | -0.071823 | -0.077348
441 | -0.11326 | 0.044969 | -0.11298 | -0.00028113 | -0.16022 | -0.14917 | -0.16022 | -0.16022 | -0.16022 | -0.060773 | -0.066298 | -0.071823 | -0.071823 | -0.071823
442 | -0.12376 | 0.046369 | -0.11537 | -0.0083865 | -0.1547 | -0.17127 | -0.1768 | -0.1547 | -0.18785 | -0.071823 | -0.082873 | -0.082873 | -0.071823 | -0.082873
443 | -0.11878 | 0.04173 | -0.11776 | -0.0010223 | -0.16575 | -0.1547 | -0.16022 | -0.16575 | -0.1547 | -0.082873 | -0.071823 | -0.077348 | -0.071823 | -0.082873
444 | -0.12431 | 0.042311 | -0.12015 | -0.0041553 | -0.16575 | -0.16022 | -0.16022 | -0.1547 | -0.18785 | -0.082873 | -0.077348 | -0.088398 | -0.082873 | -0.082873
445 | -0.12431 | 0.042884 | -0.12255 | -0.0017635 | -0.16022 | -0.16575 | -0.17127 | -0.17127 | -0.16575 | -0.082873 | -0.088398 | -0.077348 | -0.071823 | -0.088398
446 | -0.12265 | 0.038021 | -0.12494 | 0.0022859 | -0.16022 | -0.16022 | -0.16022 | -0.1547 | -0.16575 | -0.071823 | -0.093923 | -0.088398 | -0.088398 | -0.082873
447 | -0.13094 | 0.040678 | -0.12733 | -0.0036096 | -0.1768 | -0.1768 | -0.1768 | -0.16575 | -0.16022 | -0.088398 | -0.093923 | -0.088398 | -0.088398 | -0.093923
448 | -0.13094 | 0.042728 | -0.12972 | -0.0012177 | -0.17127 | -0.17127 | -0.17127 | -0.1768 | -0.1768 | -0.082873 | -0.082873 | -0.093923 | -0.093923 | -0.088398
449 | -0.1326 | 0.040146 | -0.13211 | -0.00048335 | -0.1768 | -0.1768 | -0.17127 | -0.17127 | -0.16575 | -0.093923 | -0.099448 | -0.088398 | -0.082873 | -0.099448
450 | -0.1337 | 0.043559 | -0.13451 | 0.00080353 | -0.18232 | -0.1768 | -0.16022 | -0.18232 | -0.18232 | -0.093923 | -0.088398 | -0.088398 | -0.088398 | -0.093923
451 | -0.14033 | 0.041506 | -0.1369 | -0.0034345 | -0.1768 | -0.1768 | -0.19337 | -0.17127 | -0.18785 | -0.088398 | -0.10497 | -0.10497 | -0.099448 | -0.099448
452 | -0.14144 | 0.044419 | -0.13929 | -0.0021476 | -0.18232 | -0.18232 | -0.18232 | -0.18785 | -0.19337 | -0.099448 | -0.093923 | -0.093923 | -0.093923 | -0.10497
453 | -0.14199 | 0.04434 | -0.14168 | -0.00030821 | -0.18785 | -0.18785 | -0.1768 | -0.18232 | -0.19337 | -0.093923 | -0.082873 | -0.1105 | -0.099448 | -0.10497
454 | -0.14365 | 0.042365 | -0.14407 | 0.00042618 | -0.18785 | -0.18785 | -0.18785 | -0.18232 | -0.18232 | -0.093923 | -0.1105 | -0.099448 | -0.093923 | -0.1105
455 | -0.14309 | 0.040331 | -0.14646 | 0.0033705 | -0.18785 | -0.18785 | -0.18232 | -0.16022 | -0.19337 | -0.093923 | -0.10497 | -0.1105 | -0.1105 | -0.099448
456 | -0.14917 | 0.042437 | -0.14886 | -0.00031498 | -0.18785 | -0.1989 | -0.19337 | -0.18785 | -0.18785 | -0.10497 | -0.1105 | -0.1105 | -0.093923 | -0.11602
457 | -0.14972 | 0.042685 | -0.15125 | 0.0015244 | -0.19337 | -0.18785 | -0.18785 | -0.19337 | -0.1989 | -0.10497 | -0.10497 | -0.1105 | -0.1105 | -0.10497
458 | -0.1547 | 0.040297 | -0.15364 | -0.0010561 | -0.19337 | -0.1989 | -0.20442 | -0.18785 | -0.18785 | -0.1105 | -0.12155 | -0.11602 | -0.10497 | -0.12155
459 | -0.15746 | 0.044833 | -0.15603 | -0.0014267 | -0.20442 | -0.1989 | -0.1989 | -0.20442 | -0.20442 | -0.1105 | -0.11602 | -0.1105 | -0.11602 | -0.1105
460 | -0.1558 | 0.040206 | -0.15842 | 0.0026226 | -0.1989 | -0.1989 | -0.19337 | -0.19337 | -0.19337 | -0.1105 | -0.10497 | -0.12707 | -0.11602 | -0.12155
461 | -0.16077 | 0.042827 | -0.16082 | 4.2057e-05 | -0.20442 | -0.20442 | -0.1989 | -0.20994 | -0.1989 | -0.11602 | -0.12155 | -0.1105 | -0.11602 | -0.12707
462 | -0.15414 | 0.04579 | -0.16321 | 0.0090637 | -0.1989 | -0.1989 | -0.19337 | -0.18785 | -0.20442 | -0.11602 | -0.066298 | -0.1326 | -0.12155 | -0.12155
463 | -0.16575 | 0.04007 | -0.1656 | -0.00014662 | -0.20994 | -0.20994 | -0.20442 | -0.20442 | -0.1989 | -0.12707 | -0.12707 | -0.12707 | -0.11602 | -0.1326
464 | -0.15912 | 0.04155 | -0.16799 | 0.0088751 | -0.22099 | -0.16022 | -0.19337 | -0.20994 | -0.20442 | -0.1105 | -0.12155 | -0.12707 | -0.12155 | -0.12155
465 | -0.1663 | 0.04018 | -0.17038 | 0.0040846 | -0.21547 | -0.21547 | -0.20994 | -0.20994 | -0.17127 | -0.1326 | -0.12707 | -0.1326 | -0.11602 | -0.1326
466 | -0.17072 | 0.040932 | -0.17277 | 0.0020566 | -0.21547 | -0.20994 | -0.20994 | -0.20442 | -0.21547 | -0.11602 | -0.14365 | -0.12707 | -0.1326 | -0.1326
467 | -0.17182 | 0.039413 | -0.17517 | 0.0033434 | -0.20994 | -0.21547 | -0.21547 | -0.20994 | -0.20442 | -0.1326 | -0.1326 | -0.13812 | -0.12707 | -0.1326
468 | -0.17624 | 0.042685 | -0.17756 | 0.0013154 | -0.22099 | -0.21547 | -0.21547 | -0.22099 | -0.22099 | -0.1326 | -0.13812 | -0.1326 | -0.12707 | -0.13812
469 | -0.1779 | 0.03786 | -0.17995 | 0.0020498 | -0.21547 | -0.21547 | -0.22099 | -0.20994 | -0.21547 | -0.1326 | -0.13812 | -0.14365 | -0.14917 | -0.13812
470 | -0.18343 | 0.042206 | -0.18234 | -0.0010832 | -0.22652 | -0.22652 | -0.22652 | -0.22652 | -0.22099 | -0.14365 | -0.14365 | -0.1326 | -0.13812 | -0.14917
471 | -0.18177 | 0.040558 | -0.18473 | 0.0029661 | -0.23204 | -0.22099 | -0.22099 | -0.21547 | -0.22099 | -0.13812 | -0.13812 | -0.14365 | -0.14365 | -0.14365
472 | -0.19006 | 0.037488 | -0.18713 | -0.0029294 | -0.22652 | -0.23204 | -0.23204 | -0.22099 | -0.22099 | -0.14917 | -0.16022 | -0.13812 | -0.17127 | -0.14917
473 | -0.1895 | 0.040149 | -0.18952 | 1.4976e-05 | -0.23757 | -0.22099 | -0.21547 | -0.23204 | -0.23204 | -0.13812 | -0.18232 | -0.14917 | -0.14365 | -0.14365
474 | -0.19006 | 0.039004 | -0.19191 | 0.0018543 | -0.23204 | -0.23757 | -0.22652 | -0.22652 | -0.22099 | -0.14917 | -0.1547 | -0.1547 | -0.14365 | -0.1547
475 | -0.19116 | 0.044419 | -0.1943 | 0.0031412 | -0.22652 | -0.23204 | -0.24309 | -0.23757 | -0.23757 | -0.14917 | -0.14365 | -0.14917 | -0.14365 | -0.14917
476 | -0.19337 | 0.037796 | -0.19669 | 0.0033231 | -0.22652 | -0.23757 | -0.23204 | -0.22652 | -0.23204 | -0.1547 | -0.1547 | -0.16022 | -0.14917 | -0.16022
477 | -0.19448 | 0.040884 | -0.19909 | 0.00461 | -0.20994 | -0.23757 | -0.23757 | -0.24309 | -0.24309 | -0.1547 | -0.16022 | -0.14917 | -0.14917 | -0.16022
478 | -0.19779 | 0.03786 | -0.20148 | 0.0036869 | -0.23204 | -0.23757 | -0.23757 | -0.23204 | -0.23757 | -0.14917 | -0.16022 | -0.16575 | -0.16022 | -0.16575
479 | -0.19558 | 0.050225 | -0.20347 | 0.0078939 | -0.24862 | -0.24862 | -0.24862 | -0.23204 | -0.24309 | -0.11602 | -0.16575 | -0.14917 | -0.14917 | -0.1547
480 | -0.2 | 0.040282 | -0.20547 | 0.0054711 | -0.24309 | -0.23757 | -0.23204 | -0.24309 | -0.24309 | -0.14917 | -0.16022 | -0.16575 | -0.17127 | -0.1547
481 | -0.20552 | 0.042423 | -0.20747 | 0.0019433 | -0.24862 | -0.25414 | -0.24862 | -0.24309 | -0.24309 | -0.16575 | -0.17127 | -0.16575 | -0.14917 | -0.16575
482 | -0.20718 | 0.040693 | -0.20947 | 0.0022829 | -0.24862 | -0.24309 | -0.24309 | -0.24862 | -0.25414 | -0.16022 | -0.16022 | -0.16575 | -0.1768 | -0.17127
483 | -0.20773 | 0.037161 | -0.21146 | 0.0037275 | -0.24309 | -0.25414 | -0.24309 | -0.23757 | -0.24309 | -0.1768 | -0.1768 | -0.17127 | -0.1547 | -0.1768
484 | -0.2116 | 0.044133 | -0.21346 | 0.0018572 | -0.25967 | -0.24309 | -0.26519 | -0.25967 | -0.24862 | -0.16022 | -0.17127 | -0.16575 | -0.17127 | -0.17127
485 | -0.20994 | 0.039145 | -0.21546 | 0.0055117 | -0.24862 | -0.24309 | -0.25414 | -0.24862 | -0.24862 | -0.16575 | -0.16022 | -0.18232 | -0.17127 | -0.1768
486 | -0.21713 | 0.045091 | -0.21745 | 0.00032648 | -0.25967 | -0.25967 | -0.25967 | -0.25967 | -0.27072 | -0.16575 | -0.1768 | -0.17127 | -0.16575 | -0.18232
487 | -0.21547 | 0.040297 | -0.21945 | 0.003981 | -0.25967 | -0.25414 | -0.25414 | -0.24862 | -0.25967 | -0.16022 | -0.1768 | -0.18232 | -0.18232 | -0.1768
488 | -0.2232 | 0.043657 | -0.22145 | -0.0017567 | -0.27072 | -0.26519 | -0.27072 | -0.27072 | -0.25414 | -0.1768 | -0.18232 | -0.1768 | -0.17127 | -0.19337
489 | -0.2221 | 0.04013 | -0.22344 | 0.0013453 | -0.26519 | -0.25414 | -0.25414 | -0.27072 | -0.26519 | -0.18232 | -0.18232 | -0.18785 | -0.18232 | -0.1768
490 | -0.2232 | 0.04754 | -0.22544 | 0.0022374 | -0.27072 | -0.27072 | -0.27072 | -0.26519 | -0.25967 | -0.1326 | -0.18785 | -0.18785 | -0.18232 | -0.20442
491 | -0.22652 | 0.042365 | -0.22744 | 0.00091956 | -0.27072 | -0.26519 | -0.25967 | -0.27072 | -0.27624 | -0.18232 | -0.18232 | -0.1768 | -0.18785 | -0.19337
492 | -0.22762 | 0.041403 | -0.22944 | 0.0018117 | -0.26519 | -0.27624 | -0.27624 | -0.26519 | -0.25967 | -0.18232 | -0.18785 | -0.19337 | -0.1768 | -0.19337
493 | -0.23094 | 0.044529 | -0.23143 | 0.00049381 | -0.28177 | -0.27072 | -0.28177 | -0.27624 | -0.26519 | -0.19337 | -0.18232 | -0.18785 | -0.18232 | -0.18785
494 | -0.23039 | 0.037312 | -0.23343 | 0.0030434 | -0.26519 | -0.26519 | -0.27072 | -0.26519 | -0.27072 | -0.18232 | -0.1989 | -0.1989 | -0.19337 | -0.19337
495 | -0.23978 | 0.043866 | -0.23543 | -0.0043518 | -0.27624 | -0.28177 | -0.29282 | -0.28177 | -0.28177 | -0.20442 | -0.20994 | -0.18785 | -0.18232 | -0.1989
496 | -0.23481 | 0.038694 | -0.23742 | 0.0026176 | -0.28729 | -0.27072 | -0.27072 | -0.27624 | -0.25967 | -0.19337 | -0.1989 | -0.1989 | -0.1989 | -0.19337
497 | -0.23425 | 0.040313 | -0.23942 | 0.0051672 | -0.28177 | -0.28177 | -0.28177 | -0.23204 | -0.28177 | -0.18785 | -0.1989 | -0.1989 | -0.19337 | -0.20442
498 | -0.24254 | 0.044299 | -0.24142 | -0.001123 | -0.29834 | -0.27624 | -0.27624 | -0.28177 | -0.29834 | -0.19337 | -0.1989 | -0.20442 | -0.1989 | -0.1989
499 | -0.24365 | 0.042036 | -0.24342 | -0.00023095 | -0.28729 | -0.28729 | -0.29282 | -0.28177 | -0.27624 | -0.18785 | -0.20994 | -0.20442 | -0.1989 | -0.20994
500 | -0.2453 | 0.043235 | -0.24541 | 0.00010866 | -0.29282 | -0.28729 | -0.28177 | -0.28729 | -0.29282 | -0.1989 | -0.20442 | -0.20442 | -0.1989 | -0.20442
501 | -0.25083 | 0.037893 | -0.24741 | -0.0034191 | -0.28177 | -0.29282 | -0.29834 | -0.28177 | -0.28177 | -0.23757 | -0.20994 | -0.20994 | -0.21547 | -0.1989
502 | -0.24862 | 0.041344 | -0.24941 | 0.00078788 | -0.29834 | -0.29282 | -0.28177 | -0.29282 | -0.28177 | -0.20994 | -0.20994 | -0.20442 | -0.1989 | -0.21547
503 | -0.25138 | 0.037247 | -0.2514 | 2.2522e-05 | -0.28729 | -0.28729 | -0.28729 | -0.29282 | -0.28729 | -0.20442 | -0.21547 | -0.21547 | -0.21547 | -0.22099
504 | -0.25801 | 0.039844 | -0.2534 | -0.0046102 | -0.29834 | -0.29834 | -0.30387 | -0.29282 | -0.29282 | -0.21547 | -0.23204 | -0.20994 | -0.20994 | -0.22652
505 | -0.25746 | 0.042308 | -0.2554 | -0.0020607 | -0.29834 | -0.30939 | -0.29834 | -0.29282 | -0.29834 | -0.20994 | -0.20994 | -0.22099 | -0.22099 | -0.21547
506 | -0.26464 | 0.04018 | -0.25739 | -0.0072459 | -0.28729 | -0.33702 | -0.28729 | -0.29834 | -0.29282 | -0.22652 | -0.25967 | -0.21547 | -0.20994 | -0.23204
507 | -0.25912 | 0.040558 | -0.25939 | 0.00027599 | -0.29834 | -0.29282 | -0.29834 | -0.29834 | -0.30939 | -0.22099 | -0.21547 | -0.22099 | -0.21547 | -0.22099
508 | -0.26409 | 0.033497 | -0.26139 | -0.0026993 | -0.29834 | -0.30387 | -0.30387 | -0.28729 | -0.28729 | -0.25414 | -0.23204 | -0.22652 | -0.22099 | -0.22652
509 | -0.26464 | 0.040558 | -0.26339 | -0.0012547 | -0.30939 | -0.29834 | -0.30387 | -0.30939 | -0.30387 | -0.22099 | -0.23204 | -0.22099 | -0.22099 | -0.22652
510 | -0.26409 | 0.036714 | -0.26538 | 0.0012948 | -0.30387 | -0.30387 | -0.30387 | -0.29282 | -0.29834 | -0.22099 | -0.22652 | -0.23204 | -0.22652 | -0.23204
511 | -0.27127 | 0.041891 | -0.26738 | -0.0038904 | -0.31492 | -0.30939 | -0.31492 | -0.31492 | -0.30939 | -0.23204 | -0.23204 | -0.22099 | -0.22099 | -0.24309
512 | -0.2663 | 0.040206 | -0.26938 | 0.003079 | -0.30387 | -0.30939 | -0.30387 | -0.30387 | -0.30939 | -0.21547 | -0.22652 | -0.23757 | -0.23204 | -0.22099
513 | -0.2779 | 0.03844 | -0.27137 | -0.0065261 | -0.32044 | -0.32044 | -0.32044 | -0.30939 | -0.30939 | -0.24309 | -0.24309 | -0.23204 | -0.24309 | -0.23757
514 | -0.27238 | 0.040678 | -0.27337 | 0.00099582 | -0.31492 | -0.30939 | -0.30387 | -0.31492 | -0.32044 | -0.22652 | -0.22652 | -0.23757 | -0.23204 | -0.23757
515 | -0.2768 | 0.039951 | -0.27537 | -0.001427 | -0.32044 | -0.32044 | -0.32597 | -0.31492 | -0.29834 | -0.23204 | -0.24309 | -0.23757 | -0.23204 | -0.24309
516 | -0.28232 | 0.038233 | -0.27737 | -0.0049548 | -0.29834 | -0.31492 | -0.32597 | -0.32044 | -0.32597 | -0.23757 | -0.23757 | -0.23757 | -0.28729 | -0.23757
517 | -0.28122 | 0.03949 | -0.27936 | -0.0018528 | -0.32044 | -0.34254 | -0.32044 | -0.30387 | -0.30939 | -0.23204 | -0.24309 | -0.24862 | -0.24309 | -0.24862
518 | -0.28398 | 0.04238 | -0.28136 | -0.0026181 | -0.33149 | -0.32044 | -0.32597 | -0.33149 | -0.32044 | -0.23757 | -0.24309 | -0.23757 | -0.23757 | -0.25414
519 | -0.28564 | 0.038041 | -0.28336 | -0.0022785 | -0.34807 | -0.32597 | -0.32044 | -0.29282 | -0.32044 | -0.24862 | -0.24862 | -0.25414 | -0.24862 | -0.24862
520 | -0.28564 | 0.042007 | -0.28535 | -0.00028143 | -0.33149 | -0.32597 | -0.33149 | -0.31492 | -0.33149 | -0.24862 | -0.25414 | -0.24309 | -0.24309 | -0.23204
521 | -0.28619 | 0.038894 | -0.28735 | 0.0011632 | -0.32597 | -0.32044 | -0.32597 | -0.32597 | -0.32597 | -0.24309 | -0.24309 | -0.25414 | -0.25414 | -0.24309
522 | -0.29613 | 0.043727 | -0.28935 | -0.0067845 | -0.33149 | -0.33702 | -0.33702 | -0.35912 | -0.32597 | -0.27624 | -0.25967 | -0.24862 | -0.24862 | -0.23757
523 | -0.29006 | 0.042956 | -0.29135 | 0.0012899 | -0.33702 | -0.32597 | -0.32597 | -0.33702 | -0.33702 | -0.24309 | -0.24309 | -0.25967 | -0.24862 | -0.24309
524 | -0.29834 | 0.039533 | -0.29334 | -0.0050003 | -0.33149 | -0.33702 | -0.35359 | -0.33149 | -0.33149 | -0.25414 | -0.26519 | -0.25967 | -0.24862 | -0.27072
525 | -0.29724 | 0.041256 | -0.29534 | -0.0018983 | -0.34254 | -0.33702 | -0.33149 | -0.33702 | -0.34254 | -0.24862 | -0.25967 | -0.24862 | -0.26519 | -0.25967
526 | -0.30055 | 0.039238 | -0.29734 | -0.0032161 | -0.33702 | -0.34254 | -0.35359 | -0.33149 | -0.33149 | -0.25414 | -0.25967 | -0.26519 | -0.26519 | -0.26519
527 | -0.3011 | 0.047607 | -0.29933 | -0.0017716 | -0.34254 | -0.34807 | -0.35359 | -0.34254 | -0.34807 | -0.25967 | -0.26519 | -0.25967 | -0.22099 | -0.27072
528 | -0.3011 | 0.038615 | -0.30133 | 0.00022551 | -0.34807 | -0.34254 | -0.33149 | -0.33149 | -0.34254 | -0.25414 | -0.25967 | -0.27072 | -0.26519 | -0.26519
529 | -0.31271 | 0.044762 | -0.30333 | -0.0093796 | -0.34807 | -0.38674 | -0.35359 | -0.34807 | -0.34254 | -0.27072 | -0.27624 | -0.26519 | -0.25967 | -0.27624
530 | -0.30552 | 0.039382 | -0.30532 | -0.00020024 | -0.34807 | -0.34254 | -0.34254 | -0.34254 | -0.34807 | -0.25967 | -0.26519 | -0.27072 | -0.27072 | -0.26519
531 | -0.31215 | 0.039706 | -0.30732 | -0.004833 | -0.35912 | -0.35359 | -0.34807 | -0.34807 | -0.34807 | -0.27072 | -0.27624 | -0.27624 | -0.25967 | -0.28177
532 | -0.30994 | 0.038233 | -0.30932 | -0.00062599 | -0.34807 | -0.34254 | -0.34807 | -0.34807 | -0.35359 | -0.27072 | -0.27072 | -0.27072 | -0.27624 | -0.27072
533 | -0.31215 | 0.04359 | -0.31132 | -0.00083886 | -0.35359 | -0.35359 | -0.35359 | -0.35912 | -0.34807 | -0.23757 | -0.27624 | -0.28177 | -0.26519 | -0.29282
534 | -0.31934 | 0.041477 | -0.31331 | -0.0060241 | -0.35359 | -0.37017 | -0.36464 | -0.35912 | -0.35359 | -0.27624 | -0.27624 | -0.27072 | -0.27624 | -0.29282
535 | -0.31492 | 0.036897 | -0.31531 | 0.00039285 | -0.34807 | -0.34254 | -0.35912 | -0.34807 | -0.35912 | -0.27072 | -0.28177 | -0.28177 | -0.27624 | -0.28177
536 | -0.31989 | 0.040104 | -0.31731 | -0.0025825 | -0.36464 | -0.35912 | -0.35912 | -0.35912 | -0.35359 | -0.28177 | -0.29282 | -0.26519 | -0.27072 | -0.29282
537 | -0.31768 | 0.034964 | -0.3193 | 0.0016246 | -0.34254 | -0.35912 | -0.34254 | -0.35359 | -0.35912 | -0.26519 | -0.28729 | -0.28729 | -0.29834 | -0.28177
538 | -0.3232 | 0.046438 | -0.3213 | -0.0019032 | -0.36464 | -0.38122 | -0.35359 | -0.35912 | -0.37017 | -0.29282 | -0.29282 | -0.23204 | -0.28729 | -0.29834
539 | -0.31878 | 0.037638 | -0.3233 | 0.0045137 | -0.32597 | -0.35359 | -0.35912 | -0.37017 | -0.36464 | -0.27624 | -0.28177 | -0.28729 | -0.28729 | -0.28177
540 | -0.32762 | 0.041715 | -0.3253 | -0.002329 | -0.37017 | -0.36464 | -0.37017 | -0.37017 | -0.37017 | -0.27624 | -0.28729 | -0.29282 | -0.28177 | -0.29282
541 | -0.32652 | 0.037263 | -0.32729 | 0.00077306 | -0.36464 | -0.36464 | -0.36464 | -0.37017 | -0.35359 | -0.28729 | -0.29282 | -0.29282 | -0.28729 | -0.28729
542 | -0.33094 | 0.037181 | -0.32929 | -0.0016498 | -0.36464 | -0.37569 | -0.37017 | -0.36464 | -0.36464 | -0.29282 | -0.29282 | -0.29282 | -0.29282 | -0.29834
543 | -0.33425 | 0.038377 | -0.33129 | -0.0029676 | -0.37569 | -0.37017 | -0.37017 | -0.37017 | -0.37569 | -0.29834 | -0.29834 | -0.29282 | -0.28729 | -0.30387
544 | -0.3337 | 0.036664 | -0.33328 | -0.00041805 | -0.37017 | -0.37569 | -0.37017 | -0.37017 | -0.36464 | -0.29282 | -0.29282 | -0.30387 | -0.29834 | -0.29834
545 | -0.33702 | 0.042221 | -0.33528 | -0.0017359 | -0.38122 | -0.38674 | -0.38122 | -0.37569 | -0.36464 | -0.27624 | -0.30387 | -0.29282 | -0.29282 | -0.31492
546 | -0.33646 | 0.038393 | -0.33728 | 0.00081366 | -0.37569 | -0.37569 | -0.38122 | -0.37017 | -0.37017 | -0.29282 | -0.29282 | -0.30387 | -0.30387 | -0.29834
547 | -0.34475 | 0.040764 | -0.33927 | -0.0054766 | -0.39227 | -0.38674 | -0.38674 | -0.38122 | -0.37569 | -0.30939 | -0.30939 | -0.29834 | -0.28729 | -0.32044
548 | -0.34254 | 0.037308 | -0.34127 | -0.0012696 | -0.38122 | -0.36464 | -0.37569 | -0.38674 | -0.38674 | -0.29834 | -0.30387 | -0.31492 | -0.31492 | -0.29834
549 | -0.34586 | 0.039316 | -0.34327 | -0.0025874 | -0.39227 | -0.39227 | -0.38674 | -0.37017 | -0.38122 | -0.29834 | -0.30939 | -0.30939 | -0.30387 | -0.31492
550 | -0.3453 | 0.04173 | -0.34527 | -3.7843e-05 | -0.38674 | -0.38122 | -0.39227 | -0.38674 | -0.38674 | -0.29282 | -0.30939 | -0.30387 | -0.30387 | -0.30939
551 | -0.34641 | 0.036233 | -0.34726 | 0.00085425 | -0.38674 | -0.38674 | -0.38122 | -0.38122 | -0.37569 | -0.30387 | -0.30939 | -0.32044 | -0.30939 | -0.30939
552 | -0.35083 | 0.04173 | -0.34926 | -0.0015686 | -0.39779 | -0.38674 | -0.39227 | -0.38674 | -0.39779 | -0.30939 | -0.31492 | -0.30387 | -0.30387 | -0.31492
553 | -0.34862 | 0.036351 | -0.35126 | 0.0026384 | -0.38674 | -0.38122 | -0.38674 | -0.38122 | -0.38674 | -0.30387 | -0.30939 | -0.32597 | -0.31492 | -0.30939
554 | -0.35193 | 0.037476 | -0.35325 | 0.0013206 | -0.39779 | -0.39227 | -0.40331 | -0.34254 | -0.39227 | -0.32044 | -0.32597 | -0.30939 | -0.30939 | -0.32597
555 | -0.35193 | 0.037557 | -0.35525 | 0.0033177 | -0.39779 | -0.38674 | -0.37569 | -0.39227 | -0.39227 | -0.30939 | -0.31492 | -0.32044 | -0.32044 | -0.30939
556 | -0.35912 | 0.035463 | -0.35725 | -0.0018676 | -0.39779 | -0.39227 | -0.39779 | -0.39227 | -0.39227 | -0.32597 | -0.32597 | -0.32044 | -0.32044 | -0.32597
557 | -0.35746 | 0.038599 | -0.35925 | 0.001787 | -0.39779 | -0.38674 | -0.39779 | -0.39227 | -0.40331 | -0.31492 | -0.32044 | -0.32597 | -0.30939 | -0.32597
558 | -0.36575 | 0.042206 | -0.36124 | -0.0045033 | -0.40331 | -0.41436 | -0.41436 | -0.39227 | -0.40884 | -0.31492 | -0.32597 | -0.32044 | -0.31492 | -0.34807
559 | -0.36243 | 0.04281 | -0.36324 | 0.00080871 | -0.40884 | -0.39227 | -0.39779 | -0.41989 | -0.40331 | -0.32597 | -0.32597 | -0.31492 | -0.30939 | -0.32597
560 | -0.36464 | 0.036648 | -0.36524 | 0.00059584 | -0.39227 | -0.41989 | -0.40884 | -0.39227 | -0.38674 | -0.32044 | -0.33149 | -0.33702 | -0.33149 | -0.32597
561 | -0.37072 | 0.040858 | -0.36723 | -0.0034844 | -0.41989 | -0.40884 | -0.40884 | -0.40884 | -0.40884 | -0.33702 | -0.33702 | -0.32044 | -0.32044 | -0.33702
562 | -0.36685 | 0.035651 | -0.36923 | 0.00238 | -0.40331 | -0.40331 | -0.40331 | -0.39779 | -0.40331 | -0.32597 | -0.32597 | -0.34254 | -0.33149 | -0.33149
563 | -0.37514 | 0.040932 | -0.37123 | -0.0039102 | -0.41989 | -0.41436 | -0.41436 | -0.40331 | -0.42541 | -0.33149 | -0.34254 | -0.33149 | -0.32597 | -0.34254
564 | -0.37017 | 0.03589 | -0.37323 | 0.0030593 | -0.40884 | -0.40331 | -0.39227 | -0.40884 | -0.41436 | -0.33149 | -0.33149 | -0.34254 | -0.33702 | -0.33149
565 | -0.37624 | 0.037427 | -0.37522 | -0.001021 | -0.41436 | -0.41436 | -0.41989 | -0.40884 | -0.40884 | -0.33149 | -0.34254 | -0.34254 | -0.33149 | -0.34807
566 | -0.37403 | 0.036485 | -0.37722 | 0.003186 | -0.40884 | -0.39779 | -0.40884 | -0.41436 | -0.41989 | -0.33702 | -0.33702 | -0.33149 | -0.33702 | -0.34807
567 | -0.37514 | 0.036351 | -0.37922 | 0.0040781 | -0.40884 | -0.41989 | -0.41436 | -0.40331 | -0.40884 | -0.33702 | -0.34254 | -0.34807 | -0.33149 | -0.33702
568 | -0.38122 | 0.036814 | -0.38121 | -2.1868e-06 | -0.41989 | -0.40884 | -0.41989 | -0.42541 | -0.41436 | -0.34254 | -0.34807 | -0.33702 | -0.34807 | -0.34807
569 | -0.37624 | 0.035415 | -0.38321 | 0.0069673 | -0.41436 | -0.41989 | -0.41436 | -0.40331 | -0.40331 | -0.33702 | -0.34254 | -0.35359 | -0.33702 | -0.33702
570 | -0.38508 | 0.037719 | -0.38521 | 0.00012455 | -0.41436 | -0.41436 | -0.43094 | -0.42541 | -0.42541 | -0.34807 | -0.35359 | -0.34254 | -0.33702 | -0.35912
571 | -0.38122 | 0.03984 | -0.3872 | 0.005989 | -0.41989 | -0.41989 | -0.41989 | -0.41989 | -0.42541 | -0.33702 | -0.34254 | -0.34254 | -0.34254 | -0.34254
572 | -0.39006 | 0.037325 | -0.3892 | -0.00085369 | -0.43094 | -0.43094 | -0.43094 | -0.41989 | -0.41989 | -0.36464 | -0.35912 | -0.34807 | -0.33702 | -0.35912
573 | -0.38729 | 0.038313 | -0.3912 | 0.0039058 | -0.43094 | -0.41989 | -0.41989 | -0.43094 | -0.42541 | -0.34807 | -0.34807 | -0.34807 | -0.34807 | -0.35359
574 | -0.39116 | 0.035788 | -0.3932 | 0.0020355 | -0.43094 | -0.43094 | -0.43094 | -0.42541 | -0.41436 | -0.34807 | -0.35912 | -0.35912 | -0.35359 | -0.35912
575 | -0.39282 | 0.039413 | -0.39519 | 0.0023751 | -0.43646 | -0.42541 | -0.43094 | -0.43646 | -0.43094 | -0.35359 | -0.35359 | -0.34807 | -0.35359 | -0.35912
576 | -0.39116 | 0.035531 | -0.39719 | 0.0060296 | -0.42541 | -0.42541 | -0.43094 | -0.42541 | -0.42541 | -0.34807 | -0.35912 | -0.35912 | -0.35912 | -0.35359
577 | -0.39834 | 0.038631 | -0.39919 | 0.00084437 | -0.44199 | -0.43094 | -0.43646 | -0.43646 | -0.43646 | -0.36464 | -0.36464 | -0.35359 | -0.34807 | -0.37017
578 | -0.39834 | 0.033282 | -0.40118 | 0.0028414 | -0.43094 | -0.44199 | -0.41989 | -0.43094 | -0.42541 | -0.35359 | -0.35912 | -0.36464 | -0.36464 | -0.39227
579 | -0.40331 | 0.03961 | -0.40282 | -0.00049802 | -0.45304 | -0.42541 | -0.44199 | -0.44751 | -0.44199 | -0.36464 | -0.37569 | -0.35912 | -0.35359 | -0.37017
580 | -0.39613 | 0.03844 | -0.40445 | 0.0083172 | -0.43646 | -0.42541 | -0.44199 | -0.43094 | -0.43646 | -0.35359 | -0.35912 | -0.35359 | -0.36464 | -0.35912
581 | -0.40497 | 0.037557 | -0.40608 | 0.0011103 | -0.43646 | -0.44751 | -0.44199 | -0.44199 | -0.44199 | -0.36464 | -0.37569 | -0.37017 | -0.35359 | -0.37569
582 | -0.40718 | 0.037719 | -0.40772 | 0.00053331 | -0.45304 | -0.44199 | -0.43094 | -0.45304 | -0.44199 | -0.37017 | -0.36464 | -0.38122 | -0.36464 | -0.37017
583 | -0.40608 | 0.036334 | -0.40935 | 0.0032712 | -0.44199 | -0.44751 | -0.44751 | -0.43646 | -0.43646 | -0.35912 | -0.37569 | -0.37017 | -0.37017 | -0.37569
584 | -0.40829 | 0.038472 | -0.41098 | 0.0026942 | -0.45304 | -0.44199 | -0.44199 | -0.44751 | -0.44751 | -0.35912 | -0.37569 | -0.37017 | -0.37017 | -0.37569
585 | -0.40994 | 0.035273 | -0.41261 | 0.0026696 | -0.44751 | -0.45304 | -0.45304 | -0.42541 | -0.44199 | -0.36464 | -0.37569 | -0.38122 | -0.38122 | -0.37569
586 | -0.41547 | 0.039285 | -0.41425 | -0.0012223 | -0.45304 | -0.44751 | -0.46961 | -0.45304 | -0.44751 | -0.38122 | -0.38122 | -0.37017 | -0.37017 | -0.38122
587 | -0.4116 | 0.034964 | -0.41588 | 0.004278 | -0.44751 | -0.44751 | -0.44751 | -0.44751 | -0.44199 | -0.37017 | -0.37569 | -0.38122 | -0.38122 | -0.37569
588 | -0.41547 | 0.039051 | -0.41751 | 0.0020435 | -0.45856 | -0.45856 | -0.45304 | -0.45304 | -0.44751 | -0.37017 | -0.38674 | -0.37569 | -0.37017 | -0.38122
589 | -0.41878 | 0.037455 | -0.41915 | 0.0003615 | -0.45304 | -0.44199 | -0.45856 | -0.45304 | -0.46961 | -0.37569 | -0.37569 | -0.38122 | -0.38122 | -0.39779
590 | -0.41989 | 0.036897 | -0.42078 | 0.00088944 | -0.45304 | -0.46961 | -0.45304 | -0.45304 | -0.45304 | -0.37569 | -0.38674 | -0.38674 | -0.38122 | -0.38674
591 | -0.42376 | 0.034947 | -0.42241 | -0.0013451 | -0.45304 | -0.45856 | -0.45304 | -0.45856 | -0.46409 | -0.38122 | -0.38674 | -0.38122 | -0.41436 | -0.38674
592 | -0.42431 | 0.036128 | -0.42404 | -0.00026463 | -0.46961 | -0.46409 | -0.46409 | -0.45856 | -0.44199 | -0.38122 | -0.39227 | -0.39227 | -0.38674 | -0.39227
593 | -0.42376 | 0.036818 | -0.42568 | 0.0019208 | -0.46961 | -0.45856 | -0.46409 | -0.44199 | -0.46409 | -0.38674 | -0.39227 | -0.38122 | -0.38122 | -0.39779
594 | -0.42541 | 0.035549 | -0.42731 | 0.0018962 | -0.45856 | -0.46409 | -0.46409 | -0.45856 | -0.45856 | -0.38122 | -0.39227 | -0.39227 | -0.39227 | -0.39227
595 | -0.4337 | 0.037654 | -0.42894 | -0.0047582 | -0.47514 | -0.46961 | -0.47514 | -0.46409 | -0.46961 | -0.40331 | -0.40331 | -0.39227 | -0.38122 | -0.40331
596 | -0.42762 | 0.035134 | -0.43058 | 0.0029521 | -0.46961 | -0.46409 | -0.46409 | -0.44751 | -0.46409 | -0.38674 | -0.38674 | -0.40884 | -0.39227 | -0.39227
597 | -0.43425 | 0.036831 | -0.43221 | -0.0020448 | -0.48066 | -0.46961 | -0.46961 | -0.46961 | -0.46409 | -0.39227 | -0.40331 | -0.39779 | -0.39227 | -0.40331
598 | -0.43204 | 0.036548 | -0.43384 | 0.001798 | -0.46961 | -0.46409 | -0.46961 | -0.46961 | -0.46961 | -0.39227 | -0.39227 | -0.39779 | -0.39779 | -0.39779
599 | -0.43812 | 0.037881 | -0.43548 | -0.0026464 | -0.46961 | -0.49171 | -0.48066 | -0.46961 | -0.46409 | -0.39227 | -0.40331 | -0.40331 | -0.39779 | -0.40884
600 | -0.43702 | 0.040783 | -0.43711 | 9.1495e-05 | -0.48619 | -0.46961 | -0.47514 | -0.48066 | -0.47514 | -0.40331 | -0.40331 | -0.38674 | -0.39779 | -0.39227
601 | -0.43757 | 0.036797 | -0.43874 | 0.0011719 | -0.46961 | -0.48066 | -0.47514 | -0.46961 | -0.47514 | -0.39779 | -0.40331 | -0.40884 | -0.39227 | -0.40331
602 | -0.44199 | 0.040373 | -0.44037 | -0.0016151 | -0.49171 | -0.47514 | -0.48066 | -0.48066 | -0.48066 | -0.40884 | -0.40884 | -0.39227 | -0.39227 | -0.40884
603 | -0.44365 | 0.034507 | -0.44201 | -0.0016396 | -0.48619 | -0.47514 | -0.48066 | -0.46961 | -0.47514 | -0.40331 | -0.40331 | -0.42541 | -0.41436 | -0.40331
604 | -0.44751 | 0.039455 | -0.44364 | -0.0038741 | -0.48619 | -0.48619 | -0.49171 | -0.49171 | -0.47514 | -0.40884 | -0.41436 | -0.40884 | -0.39227 | -0.41989
605 | -0.4442 | 0.037973 | -0.44527 | 0.0010737 | -0.48066 | -0.48066 | -0.47514 | -0.49171 | -0.48066 | -0.39779 | -0.40331 | -0.40884 | -0.41436 | -0.40884
606 | -0.45028 | 0.038615 | -0.44691 | -0.0033707 | -0.48619 | -0.48619 | -0.49724 | -0.48619 | -0.48619 | -0.40884 | -0.41436 | -0.40884 | -0.40331 | -0.42541
607 | -0.44807 | 0.035069 | -0.44854 | 0.00047216 | -0.48619 | -0.48066 | -0.47514 | -0.48619 | -0.48619 | -0.41989 | -0.40884 | -0.40884 | -0.41436 | -0.41436
608 | -0.45083 | 0.035822 | -0.45017 | -0.00065735 | -0.48619 | -0.49171 | -0.49171 | -0.48066 | -0.48066 | -0.40331 | -0.41989 | -0.41989 | -0.41436 | -0.41989
609 | -0.45525 | 0.036664 | -0.4518 | -0.0034443 | -0.49724 | -0.48619 | -0.49171 | -0.49171 | -0.49171 | -0.41989 | -0.41989 | -0.41436 | -0.41436 | -0.42541
610 | -0.45304 | 0.033697 | -0.45344 | 0.00039853 | -0.48619 | -0.48619 | -0.49724 | -0.48066 | -0.48066 | -0.40884 | -0.41989 | -0.42541 | -0.41989 | -0.42541
611 | -0.45635 | 0.038293 | -0.45507 | -0.0012835 | -0.49724 | -0.48619 | -0.49171 | -0.49724 | -0.49724 | -0.41989 | -0.42541 | -0.41436 | -0.40331 | -0.43094
612 | -0.45138 | 0.036149 | -0.4567 | 0.0053218 | -0.49171 | -0.48066 | -0.49171 | -0.48619 | -0.48619 | -0.41436 | -0.41989 | -0.41436 | -0.40884 | -0.41989
613 | -0.46188 | 0.038293 | -0.45834 | -0.0035425 | -0.50276 | -0.49724 | -0.49724 | -0.50829 | -0.49171 | -0.42541 | -0.43094 | -0.41436 | -0.41436 | -0.43646
614 | -0.45912 | 0.036098 | -0.45997 | 0.00085283 | -0.49171 | -0.49171 | -0.49171 | -0.49724 | -0.50276 | -0.42541 | -0.42541 | -0.41989 | -0.42541 | -0.41989
615 | -0.46519 | 0.035531 | -0.4616 | -0.0035916 | -0.50276 | -0.50276 | -0.50276 | -0.49724 | -0.49724 | -0.42541 | -0.43646 | -0.43094 | -0.42541 | -0.43094
616 | -0.46298 | 0.035531 | -0.46323 | 0.00025125 | -0.49724 | -0.49724 | -0.49724 | -0.49724 | -0.50276 | -0.42541 | -0.42541 | -0.42541 | -0.42541 | -0.43646
617 | -0.46354 | 0.032447 | -0.46487 | 0.0013317 | -0.49724 | -0.50829 | -0.50276 | -0.49724 | -0.46409 | -0.42541 | -0.43646 | -0.43646 | -0.43094 | -0.43646
618 | -0.46685 | 0.040165 | -0.4665 | -0.00035032 | -0.51381 | -0.50276 | -0.50276 | -0.50276 | -0.50829 | -0.40884 | -0.43646 | -0.42541 | -0.42541 | -0.44199
619 | -0.46519 | 0.032573 | -0.46813 | 0.00294 | -0.50276 | -0.50276 | -0.48619 | -0.49724 | -0.49724 | -0.42541 | -0.43094 | -0.44199 | -0.43646 | -0.43094
620 | -0.47293 | 0.042952 | -0.46977 | -0.0031618 | -0.51381 | -0.50829 | -0.51934 | -0.51381 | -0.51934 | -0.40884 | -0.44199 | -0.43094 | -0.43094 | -0.44199
621 | -0.47182 | 0.036996 | -0.4714 | -0.00042396 | -0.51381 | -0.51934 | -0.49724 | -0.50276 | -0.50829 | -0.43094 | -0.43646 | -0.43646 | -0.44199 | -0.43094
622 | -0.47348 | 0.035208 | -0.47303 | -0.00044851 | -0.51381 | -0.51381 | -0.50829 | -0.50276 | -0.50276 | -0.43646 | -0.44751 | -0.44199 | -0.43094 | -0.43646
623 | -0.4779 | 0.034525 | -0.47467 | -0.0032355 | -0.52486 | -0.50829 | -0.50829 | -0.50276 | -0.51381 | -0.43646 | -0.43646 | -0.45304 | -0.45304 | -0.44199
624 | -0.48177 | 0.034837 | -0.4763 | -0.00547 | -0.51934 | -0.51934 | -0.51934 | -0.50829 | -0.51381 | -0.43646 | -0.44751 | -0.45856 | -0.44199 | -0.45304
625 | -0.47956 | 0.04177 | -0.47793 | -0.0016271 | -0.51934 | -0.51381 | -0.51381 | -0.53039 | -0.52486 | -0.44199 | -0.44751 | -0.43646 | -0.41989 | -0.44751
626 | -0.47845 | 0.033715 | -0.47956 | 0.0011108 | -0.51381 | -0.51934 | -0.51381 | -0.51381 | -0.49724 | -0.43646 | -0.44751 | -0.44751 | -0.44751 | -0.44751
627 | -0.48232 | 0.036233 | -0.4812 | -0.0011237 | -0.52486 | -0.51381 | -0.51934 | -0.51381 | -0.51934 | -0.45304 | -0.45304 | -0.44199 | -0.44199 | -0.44199
628 | -0.48232 | 0.033972 | -0.48283 | 0.00050919 | -0.51381 | -0.51934 | -0.51934 | -0.51934 | -0.50829 | -0.44199 | -0.44751 | -0.45304 | -0.45304 | -0.44751
629 | -0.48785 | 0.038041 | -0.48446 | -0.0033828 | -0.53039 | -0.52486 | -0.52486 | -0.52486 | -0.51934 | -0.43646 | -0.45856 | -0.44751 | -0.44199 | -0.46961
630 | -0.48508 | 0.034485 | -0.4861 | 0.0010126 | -0.51934 | -0.51934 | -0.51934 | -0.51934 | -0.51934 | -0.45304 | -0.44751 | -0.45304 | -0.45856 | -0.44199
631 | -0.49392 | 0.03869 | -0.48773 | -0.0061943 | -0.53039 | -0.53591 | -0.53591 | -0.53039 | -0.52486 | -0.45304 | -0.45856 | -0.45856 | -0.43646 | -0.47514
632 | -0.4884 | 0.033351 | -0.48936 | 0.0009635 | -0.52486 | -0.51934 | -0.52486 | -0.51381 | -0.52486 | -0.45304 | -0.45304 | -0.45304 | -0.45856 | -0.45856
633 | -0.49116 | 0.031492 | -0.49099 | -0.00016602 | -0.51381 | -0.52486 | -0.53039 | -0.51934 | -0.51934 | -0.44751 | -0.45856 | -0.46961 | -0.45304 | -0.47514
634 | -0.49282 | 0.035873 | -0.49263 | -0.00019057 | -0.53591 | -0.52486 | -0.53039 | -0.53039 | -0.51934 | -0.46409 | -0.45856 | -0.44751 | -0.46409 | -0.45304
635 | -0.49448 | 0.03308 | -0.49426 | -0.00021511 | -0.53039 | -0.52486 | -0.51934 | -0.50829 | -0.54696 | -0.45304 | -0.46409 | -0.46961 | -0.45856 | -0.46961
636 | -0.49448 | 0.042022 | -0.49589 | 0.0014178 | -0.54144 | -0.53039 | -0.53591 | -0.54696 | -0.51934 | -0.44199 | -0.46961 | -0.45304 | -0.43646 | -0.46961
637 | -0.49171 | 0.034503 | -0.49753 | 0.0058131 | -0.52486 | -0.52486 | -0.53039 | -0.52486 | -0.52486 | -0.44751 | -0.45856 | -0.45856 | -0.46409 | -0.45856
638 | -0.50055 | 0.033896 | -0.49916 | -0.0013937 | -0.53591 | -0.51934 | -0.54144 | -0.53591 | -0.53591 | -0.46409 | -0.47514 | -0.46409 | -0.45856 | -0.47514
639 | -0.50166 | 0.030442 | -0.50079 | -0.00086578 | -0.53039 | -0.53039 | -0.52486 | -0.53591 | -0.53591 | -0.46961 | -0.46409 | -0.48619 | -0.46961 | -0.46961
640 | -0.50773 | 0.035069 | -0.50242 | -0.0053102 | -0.54144 | -0.54696 | -0.54696 | -0.54144 | -0.53591 | -0.47514 | -0.47514 | -0.47514 | -0.46409 | -0.47514
641 | -0.50442 | 0.033337 | -0.50406 | -0.00036238 | -0.54144 | -0.52486 | -0.53591 | -0.54144 | -0.54144 | -0.46409 | -0.46961 | -0.46961 | -0.46961 | -0.48619
642 | -0.50939 | 0.031331 | -0.50569 | -0.0037018 | -0.54696 | -0.54144 | -0.53591 | -0.54144 | -0.53591 | -0.46961 | -0.47514 | -0.48066 | -0.48619 | -0.48066
643 | -0.5116 | 0.034872 | -0.50732 | -0.0042789 | -0.55249 | -0.53591 | -0.53591 | -0.55249 | -0.54696 | -0.50276 | -0.48066 | -0.46961 | -0.46409 | -0.47514
644 | -0.50994 | 0.032409 | -0.50896 | -0.00098851 | -0.55249 | -0.54696 | -0.53591 | -0.53591 | -0.53591 | -0.46409 | -0.48619 | -0.48619 | -0.47514 | -0.48066
645 | -0.51713 | 0.032423 | -0.51059 | -0.0065379 | -0.54696 | -0.54696 | -0.55249 | -0.54696 | -0.55249 | -0.48066 | -0.48619 | -0.48066 | -0.48066 | -0.49724
646 | -0.51215 | 0.037719 | -0.51222 | 6.7375e-05 | -0.54696 | -0.54696 | -0.54696 | -0.54696 | -0.55801 | -0.47514 | -0.47514 | -0.46409 | -0.49171 | -0.46961
647 | -0.52044 | 0.032946 | -0.51385 | -0.006587 | -0.55249 | -0.55801 | -0.55249 | -0.55249 | -0.54696 | -0.48066 | -0.48619 | -0.48066 | -0.50829 | -0.48619
648 | -0.51602 | 0.035737 | -0.51549 | -0.0005342 | -0.55249 | -0.54696 | -0.54696 | -0.54696 | -0.56354 | -0.47514 | -0.48066 | -0.48066 | -0.48066 | -0.48619
649 | -0.51823 | 0.036464 | -0.51712 | -0.0011112 | -0.55249 | -0.57459 | -0.55249 | -0.55249 | -0.53591 | -0.48066 | -0.48619 | -0.48619 | -0.48066 | -0.48066
650 | -0.51547 | 0.034859 | -0.51875 | 0.0032841 | -0.56354 | -0.54144 | -0.54696 | -0.53591 | -0.55801 | -0.46961 | -0.48619 | -0.48066 | -0.48066 | -0.49171
651 | -0.52099 | 0.03433 | -0.52039 | -0.00060784 | -0.55249 | -0.56906 | -0.55801 | -0.54696 | -0.54696 | -0.48066 | -0.49171 | -0.49171 | -0.48619 | -0.48619
652 | -0.52597 | 0.038973 | -0.52202 | -0.0039473 | -0.56354 | -0.56354 | -0.56906 | -0.56354 | -0.56354 | -0.48619 | -0.49171 | -0.48066 | -0.48066 | -0.49724
653 | -0.52044 | 0.030642 | -0.52365 | 0.0032105 | -0.55801 | -0.54144 | -0.54696 | -0.55249 | -0.55249 | -0.48066 | -0.48619 | -0.49724 | -0.50276 | -0.48619
654 | -0.52431 | 0.042253 | -0.52529 | 0.00097598 | -0.56354 | -0.55801 | -0.56354 | -0.56906 | -0.56906 | -0.45304 | -0.49724 | -0.48619 | -0.48066 | -0.50276
655 | -0.52265 | 0.029151 | -0.52692 | 0.0042664 | -0.55249 | -0.54144 | -0.55249 | -0.55249 | -0.55801 | -0.49171 | -0.49171 | -0.49171 | -0.50276 | -0.49171
656 | -0.52983 | 0.036351 | -0.52855 | -0.0012831 | -0.56354 | -0.56906 | -0.56906 | -0.56354 | -0.56354 | -0.49171 | -0.50276 | -0.49724 | -0.48066 | -0.49724
657 | -0.53149 | 0.036963 | -0.53018 | -0.0013076 | -0.56354 | -0.55801 | -0.56354 | -0.58011 | -0.57459 | -0.49171 | -0.49724 | -0.49171 | -0.49724 | -0.49724
658 | -0.53039 | 0.03193 | -0.53182 | 0.0014303 | -0.56354 | -0.56906 | -0.56354 | -0.54696 | -0.56354 | -0.49171 | -0.50276 | -0.51381 | -0.49171 | -0.49724
659 | -0.53536 | 0.035242 | -0.53345 | -0.0019092 | -0.57459 | -0.56354 | -0.56906 | -0.57459 | -0.56906 | -0.50829 | -0.49724 | -0.49171 | -0.49724 | -0.50829
660 | -0.5337 | 0.032329 | -0.53508 | 0.0013812 | -0.56906 | -0.58011 | -0.56906 | -0.54696 | -0.55801 | -0.49171 | -0.50276 | -0.51381 | -0.50276 | -0.50276
661 | -0.53812 | 0.036996 | -0.53672 | -0.0014058 | -0.58011 | -0.57459 | -0.57459 | -0.56906 | -0.57459 | -0.49171 | -0.51381 | -0.49724 | -0.49724 | -0.50829
662 | -0.53702 | 0.033679 | -0.53835 | 0.0013321 | -0.56906 | -0.56906 | -0.58011 | -0.56354 | -0.56906 | -0.49724 | -0.50276 | -0.51381 | -0.50829 | -0.49724
663 | -0.5442 | 0.035312 | -0.53998 | -0.0042173 | -0.58564 | -0.58011 | -0.58011 | -0.57459 | -0.57459 | -0.50829 | -0.51381 | -0.50829 | -0.49724 | -0.51934
664 | -0.54144 | 0.033788 | -0.54161 | 0.00017804 | -0.58011 | -0.57459 | -0.56906 | -0.57459 | -0.57459 | -0.50276 | -0.50276 | -0.50829 | -0.50276 | -0.52486
665 | -0.54972 | 0.030286 | -0.54325 | -0.0064763 | -0.58564 | -0.58564 | -0.57459 | -0.57459 | -0.57459 | -0.52486 | -0.51934 | -0.51381 | -0.50829 | -0.53591
666 | -0.54475 | 0.032797 | -0.54488 | 0.00012895 | -0.56906 | -0.56906 | -0.56906 | -0.58564 | -0.59116 | -0.51381 | -0.51381 | -0.51381 | -0.50829 | -0.51381
667 | -0.5442 | 0.03408 | -0.54651 | 0.0023144 | -0.58011 | -0.58011 | -0.58011 | -0.57459 | -0.57459 | -0.50276 | -0.51381 | -0.51381 | -0.50276 | -0.51934
668 | -0.54972 | 0.038694 | -0.54815 | -0.0015776 | -0.59116 | -0.57459 | -0.58564 | -0.59669 | -0.59116 | -0.51381 | -0.51381 | -0.50829 | -0.50276 | -0.51934
669 | -0.54862 | 0.030667 | -0.54978 | 0.0011603 | -0.58011 | -0.58564 | -0.58011 | -0.57459 | -0.56906 | -0.50829 | -0.51381 | -0.54144 | -0.51934 | -0.51381
670 | -0.55414 | 0.03433 | -0.55141 | -0.0027317 | -0.59116 | -0.59116 | -0.59669 | -0.56354 | -0.59116 | -0.53591 | -0.52486 | -0.51381 | -0.50829 | -0.52486
671 | -0.55193 | 0.035758 | -0.55304 | 0.0011112 | -0.58564 | -0.58011 | -0.58011 | -0.60773 | -0.58011 | -0.51381 | -0.51381 | -0.52486 | -0.51934 | -0.51381
672 | -0.55249 | 0.036814 | -0.55468 | 0.0021916 | -0.59116 | -0.58011 | -0.59116 | -0.59116 | -0.58564 | -0.49171 | -0.53039 | -0.52486 | -0.51381 | -0.52486
673 | -0.55359 | 0.032196 | -0.55631 | 0.0027196 | -0.58564 | -0.58564 | -0.58011 | -0.58564 | -0.59116 | -0.51934 | -0.51934 | -0.52486 | -0.51934 | -0.52486
674 | -0.55635 | 0.03203 | -0.55794 | 0.00159 | -0.58011 | -0.59669 | -0.58564 | -0.58564 | -0.59116 | -0.51934 | -0.52486 | -0.52486 | -0.51934 | -0.53591
675 | -0.55746 | 0.035501 | -0.55958 | 0.002118 | -0.59669 | -0.58564 | -0.58564 | -0.59669 | -0.59669 | -0.53039 | -0.52486 | -0.51934 | -0.53039 | -0.50829
676 | -0.55801 | 0.030562 | -0.56121 | 0.0031984 | -0.59116 | -0.59116 | -0.59669 | -0.57459 | -0.58564 | -0.51934 | -0.52486 | -0.53591 | -0.53039 | -0.53039
677 | -0.56575 | 0.036077 | -0.56284 | -0.0029035 | -0.60773 | -0.59669 | -0.59669 | -0.60221 | -0.60221 | -0.53039 | -0.53039 | -0.52486 | -0.51934 | -0.54696
678 | -0.55912 | 0.032291 | -0.56448 | 0.0053593 | -0.58564 | -0.59669 | -0.59116 | -0.59116 | -0.59116 | -0.51934 | -0.53039 | -0.53039 | -0.53039 | -0.52486
679 | -0.57238 | 0.032797 | -0.56611 | -0.0062675 | -0.60221 | -0.60221 | -0.60773 | -0.60221 | -0.60773 | -0.53591 | -0.54144 | -0.55801 | -0.53039 | -0.53591
680 | -0.56022 | 0.033715 | -0.56774 | 0.0075201 | -0.59669 | -0.59116 | -0.59669 | -0.58011 | -0.60221 | -0.53039 | -0.53039 | -0.53039 | -0.51934 | -0.52486
681 | -0.56851 | 0.033282 | -0.56937 | 0.00086574 | -0.60773 | -0.60773 | -0.60773 | -0.59116 | -0.59116 | -0.53039 | -0.54144 | -0.53591 | -0.53039 | -0.54144
682 | -0.56796 | 0.033315 | -0.57101 | 0.0030511 | -0.60221 | -0.59669 | -0.59669 | -0.60221 | -0.60773 | -0.53591 | -0.53039 | -0.53591 | -0.53591 | -0.53591
683 | -0.57072 | 0.031646 | -0.57264 | 0.0019216 | -0.60221 | -0.60773 | -0.60221 | -0.60221 | -0.59669 | -0.53591 | -0.54144 | -0.54144 | -0.54144 | -0.53591
684 | -0.57072 | 0.038914 | -0.57427 | 0.0035545 | -0.61878 | -0.60221 | -0.59669 | -0.61326 | -0.61326 | -0.53591 | -0.54144 | -0.53591 | -0.53039 | -0.51934
685 | -0.57238 | 0.032704 | -0.57591 | 0.00353 | -0.61326 | -0.60773 | -0.60773 | -0.59669 | -0.59669 | -0.53591 | -0.54144 | -0.54696 | -0.54696 | -0.53039
686 | -0.57845 | 0.033429 | -0.57754 | -0.00091444 | -0.60773 | -0.61326 | -0.61326 | -0.60773 | -0.61326 | -0.54696 | -0.54696 | -0.53591 | -0.53591 | -0.56354
687 | -0.56961 | 0.032914 | -0.57917 | 0.0095582 | -0.59116 | -0.60773 | -0.60221 | -0.60773 | -0.60221 | -0.53591 | -0.53591 | -0.54144 | -0.53591 | -0.53591
688 | -0.58011 | 0.034058 | -0.5808 | 0.00069392 | -0.62431 | -0.61326 | -0.61878 | -0.61326 | -0.59669 | -0.54696 | -0.55249 | -0.55249 | -0.53591 | -0.54696
689 | -0.5768 | 0.03137 | -0.58244 | 0.0056418 | -0.61326 | -0.60773 | -0.60221 | -0.60773 | -0.60773 | -0.54144 | -0.54144 | -0.54144 | -0.54696 | -0.55801
690 | -0.58287 | 0.031375 | -0.58407 | 0.0011973 | -0.61326 | -0.61878 | -0.61878 | -0.61878 | -0.59669 | -0.54696 | -0.55801 | -0.55801 | -0.54144 | -0.55801
691 | -0.58508 | 0.031973 | -0.5857 | 0.00062029 | -0.61878 | -0.60773 | -0.60773 | -0.61326 | -0.61878 | -0.55249 | -0.55249 | -0.53591 | -0.59669 | -0.54696
692 | -0.58287 | 0.032895 | -0.58734 | 0.0044631 | -0.61326 | -0.61878 | -0.61878 | -0.61326 | -0.61326 | -0.54144 | -0.54696 | -0.55801 | -0.55249 | -0.55249
693 | -0.58177 | 0.029552 | -0.58897 | 0.007201 | -0.59669 | -0.61326 | -0.62431 | -0.61878 | -0.59669 | -0.55801 | -0.55801 | -0.54696 | -0.54696 | -0.55801
694 | -0.58729 | 0.03203 | -0.5906 | 0.0033091 | -0.62983 | -0.62431 | -0.61326 | -0.61326 | -0.61326 | -0.54696 | -0.55801 | -0.55801 | -0.55801 | -0.55801
695 | -0.59227 | 0.034925 | -0.59223 | -3.0382e-05 | -0.62983 | -0.61878 | -0.63536 | -0.62431 | -0.62431 | -0.55801 | -0.56354 | -0.55249 | -0.54696 | -0.56906
696 | -0.58729 | 0.030667 | -0.59387 | 0.0065749 | -0.61878 | -0.61878 | -0.61326 | -0.61326 | -0.62431 | -0.55249 | -0.55249 | -0.55801 | -0.56354 | -0.55801
697 | -0.59392 | 0.032049 | -0.5955 | 0.001578 | -0.62431 | -0.62431 | -0.62983 | -0.62431 | -0.62431 | -0.55801 | -0.56906 | -0.55801 | -0.55249 | -0.57459
698 | -0.58895 | 0.029875 | -0.59713 | 0.0081833 | -0.62431 | -0.61878 | -0.59669 | -0.62431 | -0.62431 | -0.55801 | -0.55801 | -0.55801 | -0.55801 | -0.56906
699 | -0.59669 | 0.030761 | -0.59877 | 0.0020814 | -0.62983 | -0.62983 | -0.62983 | -0.61326 | -0.62983 | -0.55801 | -0.56906 | -0.56906 | -0.55801 | -0.58011
700 | -0.59613 | 0.034365 | -0.6004 | 0.0042668 | -0.62983 | -0.62431 | -0.62431 | -0.63536 | -0.62983 | -0.55801 | -0.56354 | -0.54696 | -0.55801 | -0.59116
701 | -0.59337 | 0.033443 | -0.60165 | 0.0082787 | -0.62431 | -0.62983 | -0.62983 | -0.62431 | -0.62431 | -0.55249 | -0.56354 | -0.55801 | -0.56906 | -0.55801
702 | -0.59834 | 0.039614 | -0.6029 | 0.0045559 | -0.64088 | -0.62983 | -0.63536 | -0.63536 | -0.63536 | -0.56906 | -0.58011 | -0.55801 | -0.52486 | -0.57459
703 | -0.59779 | 0.031136 | -0.60415 | 0.0063579 | -0.62983 | -0.62983 | -0.62983 | -0.62983 | -0.62431 | -0.55801 | -0.56906 | -0.56906 | -0.56906 | -0.56906
704 | -0.60331 | 0.034573 | -0.6054 | 0.0020825 | -0.63536 | -0.64641 | -0.63536 | -0.63536 | -0.63536 | -0.56906 | -0.57459 | -0.56354 | -0.56354 | -0.57459
705 | -0.60221 | 0.031253 | -0.60665 | 0.004437 | -0.63536 | -0.64088 | -0.62983 | -0.62983 | -0.62983 | -0.56354 | -0.56906 | -0.57459 | -0.57459 | -0.57459
706 | -0.60829 | 0.034365 | -0.6079 | -0.00039083 | -0.65746 | -0.64088 | -0.64088 | -0.63536 | -0.63536 | -0.56906 | -0.58011 | -0.57459 | -0.56906 | -0.58011
707 | -0.60221 | 0.02913 | -0.60915 | 0.006936 | -0.62431 | -0.62983 | -0.62431 | -0.64088 | -0.63536 | -0.57459 | -0.57459 | -0.57459 | -0.56906 | -0.57459
708 | -0.60331 | 0.030342 | -0.6104 | 0.0070806 | -0.62983 | -0.64088 | -0.64088 | -0.62431 | -0.62983 | -0.56906 | -0.57459 | -0.58011 | -0.56906 | -0.57459
709 | -0.61105 | 0.029567 | -0.61165 | 0.00059529 | -0.64641 | -0.63536 | -0.63536 | -0.64088 | -0.64088 | -0.58011 | -0.59669 | -0.56906 | -0.58011 | -0.58564
710 | -0.60829 | 0.029901 | -0.61289 | 0.0046072 | -0.64088 | -0.64088 | -0.64088 | -0.62983 | -0.63536 | -0.56906 | -0.57459 | -0.58011 | -0.59116 | -0.58011
711 | -0.61381 | 0.034631 | -0.61414 | 0.00033188 | -0.65193 | -0.63536 | -0.64641 | -0.64641 | -0.65746 | -0.58564 | -0.58564 | -0.58011 | -0.56354 | -0.58564
712 | -0.60939 | 0.029962 | -0.61539 | 0.0060013 | -0.63536 | -0.64641 | -0.64088 | -0.63536 | -0.63536 | -0.56906 | -0.58564 | -0.59116 | -0.58011 | -0.57459
713 | -0.61547 | 0.035822 | -0.61664 | 0.0011735 | -0.65193 | -0.65193 | -0.65193 | -0.65193 | -0.64641 | -0.58011 | -0.58564 | -0.56906 | -0.57459 | -0.59116
714 | -0.61657 | 0.031273 | -0.61789 | 0.001318 | -0.64641 | -0.64088 | -0.64641 | -0.64641 | -0.65746 | -0.59116 | -0.58564 | -0.58011 | -0.58564 | -0.58564
715 | -0.61657 | 0.031273 | -0.61914 | 0.0025675 | -0.64641 | -0.65193 | -0.65193 | -0.64641 | -0.64088 | -0.58011 | -0.59116 | -0.58564 | -0.58011 | -0.59116
716 | -0.61768 | 0.030642 | -0.62039 | 0.0027121 | -0.63536 | -0.65746 | -0.64088 | -0.65193 | -0.65193 | -0.59669 | -0.58564 | -0.58011 | -0.58564 | -0.59116
717 | -0.62155 | 0.033356 | -0.62164 | 9.4166e-05 | -0.65193 | -0.65746 | -0.65193 | -0.66851 | -0.64088 | -0.58011 | -0.59116 | -0.59116 | -0.59116 | -0.59116
718 | -0.62265 | 0.034062 | -0.62289 | 0.00023871 | -0.65746 | -0.66298 | -0.65193 | -0.65193 | -0.65746 | -0.59669 | -0.59116 | -0.58011 | -0.58564 | -0.59116
719 | -0.61657 | 0.030079 | -0.62414 | 0.0075656 | -0.65193 | -0.65193 | -0.62431 | -0.65193 | -0.64641 | -0.58011 | -0.58011 | -0.59669 | -0.59116 | -0.59116
720 | -0.62597 | 0.030766 | -0.62539 | -0.00057718 | -0.66298 | -0.65193 | -0.65746 | -0.65746 | -0.65193 | -0.59669 | -0.59669 | -0.58564 | -0.59669 | -0.60221
721 | -0.6232 | 0.028473 | -0.62664 | 0.0034348 | -0.65193 | -0.65193 | -0.64641 | -0.65746 | -0.64641 | -0.58564 | -0.58564 | -0.60221 | -0.60773 | -0.59669
722 | -0.63039 | 0.033006 | -0.62789 | -0.002498 | -0.66298 | -0.66298 | -0.66298 | -0.66298 | -0.66298 | -0.59669 | -0.60221 | -0.58564 | -0.60773 | -0.59669
723 | -0.62818 | 0.030266 | -0.62914 | 0.00096142 | -0.66298 | -0.64088 | -0.65746 | -0.65746 | -0.66851 | -0.59669 | -0.60773 | -0.59116 | -0.59669 | -0.60221
724 | -0.62873 | 0.034218 | -0.63039 | 0.0016584 | -0.66298 | -0.67403 | -0.66298 | -0.66298 | -0.64641 | -0.59116 | -0.58564 | -0.60773 | -0.59116 | -0.60221
725 | -0.62762 | 0.030382 | -0.63164 | 0.0040129 | -0.66298 | -0.64641 | -0.65746 | -0.66298 | -0.65746 | -0.60221 | -0.59116 | -0.59116 | -0.60221 | -0.60221
726 | -0.62983 | 0.031351 | -0.63289 | 0.0030525 | -0.66298 | -0.66298 | -0.65193 | -0.66298 | -0.66298 | -0.59116 | -0.59669 | -0.60773 | -0.60221 | -0.59669
727 | -0.63867 | 0.035651 | -0.63414 | -0.0045378 | -0.67956 | -0.67403 | -0.67956 | -0.66851 | -0.66851 | -0.60221 | -0.60773 | -0.60221 | -0.59669 | -0.60773
728 | -0.62983 | 0.028387 | -0.63539 | 0.0055515 | -0.64641 | -0.66298 | -0.66298 | -0.65746 | -0.65746 | -0.59669 | -0.59669 | -0.61326 | -0.60773 | -0.59669
729 | -0.63812 | 0.032988 | -0.63664 | -0.0014862 | -0.66851 | -0.66851 | -0.67403 | -0.67403 | -0.66851 | -0.60221 | -0.61326 | -0.60221 | -0.59669 | -0.61326
730 | -0.63425 | 0.030038 | -0.63788 | 0.0036307 | -0.66298 | -0.66298 | -0.66298 | -0.66851 | -0.66298 | -0.60221 | -0.60221 | -0.60221 | -0.61326 | -0.60221
731 | -0.63867 | 0.033715 | -0.63913 | 0.0004603 | -0.67403 | -0.67403 | -0.67403 | -0.66851 | -0.66851 | -0.60221 | -0.61326 | -0.61326 | -0.59116 | -0.60773
732 | -0.64199 | 0.034396 | -0.64038 | -0.0016051 | -0.67403 | -0.66298 | -0.66851 | -0.69613 | -0.67403 | -0.61326 | -0.60773 | -0.60221 | -0.61878 | -0.60221
733 | -0.64088 | 0.031253 | -0.64163 | 0.00074938 | -0.67956 | -0.66851 | -0.67403 | -0.66851 | -0.66851 | -0.60221 | -0.61326 | -0.61326 | -0.61326 | -0.60773
734 | -0.64309 | 0.031467 | -0.64288 | -0.00021105 | -0.68508 | -0.66851 | -0.67403 | -0.66851 | -0.67403 | -0.61878 | -0.60773 | -0.60773 | -0.60773 | -0.61878
735 | -0.6442 | 0.029567 | -0.64413 | -6.6503e-05 | -0.66851 | -0.68508 | -0.67956 | -0.66298 | -0.66851 | -0.60773 | -0.61326 | -0.62431 | -0.61878 | -0.61326
736 | -0.64917 | 0.031954 | -0.64538 | -0.0037894 | -0.68508 | -0.67956 | -0.67403 | -0.67956 | -0.68508 | -0.61878 | -0.62431 | -0.60773 | -0.61326 | -0.62431
737 | -0.64309 | 0.030382 | -0.64663 | 0.0035375 | -0.67403 | -0.66851 | -0.68508 | -0.66851 | -0.66851 | -0.61326 | -0.60773 | -0.61878 | -0.61878 | -0.60773
738 | -0.65304 | 0.038816 | -0.64788 | -0.0051577 | -0.69613 | -0.71271 | -0.67956 | -0.68508 | -0.67956 | -0.61326 | -0.61878 | -0.61326 | -0.60773 | -0.62431
739 | -0.65028 | 0.036652 | -0.64913 | -0.0011458 | -0.67403 | -0.72376 | -0.67403 | -0.67403 | -0.67403 | -0.61326 | -0.61326 | -0.61326 | -0.62431 | -0.61878
740 | -0.64972 | 0.031467 | -0.65038 | 0.00065621 | -0.66851 | -0.68508 | -0.68508 | -0.68508 | -0.67956 | -0.61326 | -0.62431 | -0.62431 | -0.61326 | -0.61878
741 | -0.65304 | 0.031234 | -0.65163 | -0.0014092 | -0.68508 | -0.67956 | -0.67956 | -0.68508 | -0.69061 | -0.62983 | -0.61878 | -0.61878 | -0.61878 | -0.62431
742 | -0.65083 | 0.030442 | -0.65288 | 0.0020503 | -0.68508 | -0.68508 | -0.68508 | -0.66851 | -0.67956 | -0.61326 | -0.62983 | -0.62431 | -0.61878 | -0.61878
743 | -0.6558 | 0.032315 | -0.65413 | -0.0016726 | -0.69613 | -0.67956 | -0.68508 | -0.68508 | -0.69061 | -0.62983 | -0.62983 | -0.62431 | -0.60773 | -0.62983
744 | -0.65359 | 0.031743 | -0.65538 | 0.0017869 | -0.68508 | -0.68508 | -0.68508 | -0.67956 | -0.68508 | -0.61878 | -0.62431 | -0.64088 | -0.62983 | -0.60221
745 | -0.66188 | 0.032946 | -0.65663 | -0.0052509 | -0.69613 | -0.69061 | -0.70166 | -0.69061 | -0.69061 | -0.62431 | -0.64088 | -0.63536 | -0.61326 | -0.63536
746 | -0.6547 | 0.028841 | -0.65788 | 0.0031809 | -0.67956 | -0.68508 | -0.68508 | -0.68508 | -0.67956 | -0.62431 | -0.61326 | -0.63536 | -0.63536 | -0.62431
747 | -0.66188 | 0.031526 | -0.65913 | -0.0027519 | -0.70166 | -0.69061 | -0.69613 | -0.68508 | -0.69061 | -0.62983 | -0.63536 | -0.63536 | -0.61878 | -0.63536
748 | -0.65856 | 0.029004 | -0.66038 | 0.0018125 | -0.67956 | -0.68508 | -0.69061 | -0.69061 | -0.69061 | -0.62983 | -0.63536 | -0.62431 | -0.62983 | -0.62983
749 | -0.66685 | 0.034684 | -0.66163 | -0.0052252 | -0.71823 | -0.69061 | -0.70718 | -0.69061 | -0.69613 | -0.62431 | -0.63536 | -0.63536 | -0.63536 | -0.63536
750 | -0.66243 | 0.030607 | -0.66288 | 0.00044417 | -0.69613 | -0.69061 | -0.69061 | -0.69061 | -0.69613 | -0.63536 | -0.63536 | -0.62431 | -0.62983 | -0.63536
751 | -0.66409 | 0.031234 | -0.66412 | 3.623e-05 | -0.69613 | -0.69613 | -0.69061 | -0.69613 | -0.69613 | -0.62431 | -0.63536 | -0.64088 | -0.63536 | -0.62983
752 | -0.67182 | 0.032704 | -0.66537 | -0.0064491 | -0.70718 | -0.69613 | -0.69613 | -0.70166 | -0.70166 | -0.63536 | -0.64088 | -0.62431 | -0.62983 | -0.68508
753 | -0.66464 | 0.02592 | -0.66662 | 0.0019828 | -0.69061 | -0.69613 | -0.69613 | -0.67403 | -0.69061 | -0.63536 | -0.63536 | -0.63536 | -0.64088 | -0.65193
754 | -0.67238 | 0.033702 | -0.66787 | -0.0045025 | -0.70718 | -0.70718 | -0.70718 | -0.70166 | -0.70166 | -0.63536 | -0.64641 | -0.64641 | -0.61878 | -0.65193
755 | -0.67459 | 0.026891 | -0.66912 | -0.0054629 | -0.69613 | -0.69613 | -0.69061 | -0.70166 | -0.70166 | -0.64088 | -0.63536 | -0.65193 | -0.64088 | -0.69061
756 | -0.67514 | 0.029732 | -0.67037 | -0.0047659 | -0.70166 | -0.70718 | -0.69061 | -0.70718 | -0.71271 | -0.64088 | -0.65746 | -0.64641 | -0.63536 | -0.65193
757 | -0.67127 | 0.028414 | -0.67162 | 0.000351 | -0.70718 | -0.69613 | -0.69613 | -0.70166 | -0.69613 | -0.64641 | -0.64641 | -0.64088 | -0.64088 | -0.64088
758 | -0.67238 | 0.03203 | -0.67287 | 0.00049554 | -0.70166 | -0.70718 | -0.70718 | -0.70166 | -0.70166 | -0.63536 | -0.62983 | -0.65193 | -0.64088 | -0.64641
759 | -0.67735 | 0.03137 | -0.67412 | -0.0032273 | -0.70166 | -0.70166 | -0.70718 | -0.71823 | -0.71271 | -0.64641 | -0.64641 | -0.64641 | -0.64088 | -0.65193
760 | -0.67127 | 0.028198 | -0.67537 | 0.0040995 | -0.70718 | -0.70718 | -0.67956 | -0.69613 | -0.70166 | -0.63536 | -0.64641 | -0.64641 | -0.64641 | -0.64641
761 | -0.68232 | 0.029572 | -0.67662 | -0.0057007 | -0.71823 | -0.70718 | -0.70718 | -0.71271 | -0.71271 | -0.65193 | -0.65746 | -0.65193 | -0.64641 | -0.65746
762 | -0.6768 | 0.028306 | -0.67787 | 0.0010737 | -0.70718 | -0.70718 | -0.70718 | -0.70166 | -0.70166 | -0.64641 | -0.64641 | -0.65193 | -0.65193 | -0.64641
763 | -0.68398 | 0.032667 | -0.67912 | -0.0048591 | -0.71823 | -0.71271 | -0.71271 | -0.72376 | -0.71271 | -0.64641 | -0.66298 | -0.65193 | -0.64088 | -0.65746
764 | -0.6779 | 0.026387 | -0.68037 | 0.0024678 | -0.70718 | -0.70166 | -0.70718 | -0.70166 | -0.70166 | -0.65193 | -0.64641 | -0.65193 | -0.66298 | -0.64641
765 | -0.68619 | 0.032385 | -0.68162 | -0.00457 | -0.71823 | -0.72376 | -0.71823 | -0.71271 | -0.71823 | -0.64641 | -0.65746 | -0.65193 | -0.65193 | -0.66298
766 | -0.68122 | 0.030367 | -0.68287 | 0.0016519 | -0.71823 | -0.70718 | -0.69613 | -0.71271 | -0.71823 | -0.64641 | -0.65746 | -0.65193 | -0.64088 | -0.66298
767 | -0.68508 | 0.031738 | -0.68412 | -0.00096601 | -0.72376 | -0.72376 | -0.71271 | -0.70718 | -0.71271 | -0.66298 | -0.64088 | -0.65746 | -0.65193 | -0.65746
768 | -0.68177 | 0.02936 | -0.68537 | 0.0035984 | -0.71271 | -0.71271 | -0.71823 | -0.72376 | -0.66851 | -0.66298 | -0.65193 | -0.65746 | -0.64641 | -0.66298
769 | -0.68564 | 0.027674 | -0.68662 | 0.00098053 | -0.70718 | -0.70718 | -0.72376 | -0.71271 | -0.71271 | -0.65193 | -0.66298 | -0.66298 | -0.66298 | -0.65193
770 | -0.68508 | 0.02892 | -0.68787 | 0.0027825 | -0.67403 | -0.72376 | -0.71271 | -0.72376 | -0.71823 | -0.66298 | -0.65746 | -0.65746 | -0.65193 | -0.66851
771 | -0.6884 | 0.028941 | -0.68911 | 0.00071713 | -0.71823 | -0.71271 | -0.71823 | -0.71823 | -0.71823 | -0.65746 | -0.65746 | -0.65746 | -0.66851 | -0.65746
772 | -0.69503 | 0.029214 | -0.69036 | -0.0046632 | -0.72928 | -0.72928 | -0.72376 | -0.71271 | -0.72376 | -0.66851 | -0.66851 | -0.66851 | -0.65746 | -0.66851
773 | -0.69061 | 0.028063 | -0.69161 | 0.0010062 | -0.72376 | -0.71823 | -0.71271 | -0.71823 | -0.71823 | -0.66298 | -0.66298 | -0.65746 | -0.67403 | -0.65746
774 | -0.69834 | 0.031077 | -0.69286 | -0.0054791 | -0.72928 | -0.72928 | -0.72928 | -0.72928 | -0.72928 | -0.66298 | -0.67403 | -0.66851 | -0.66298 | -0.66851
775 | -0.69061 | 0.034236 | -0.69411 | 0.0035052 | -0.72376 | -0.71271 | -0.72376 | -0.72928 | -0.72928 | -0.66851 | -0.66851 | -0.65193 | -0.64088 | -0.65746
776 | -0.69779 | 0.030567 | -0.69536 | -0.0024276 | -0.72376 | -0.72928 | -0.72928 | -0.72376 | -0.73481 | -0.66298 | -0.66851 | -0.66851 | -0.66851 | -0.66851
777 | -0.70276 | 0.030342 | -0.69661 | -0.0061504 | -0.73481 | -0.72928 | -0.73481 | -0.73481 | -0.72928 | -0.67403 | -0.67403 | -0.66851 | -0.66298 | -0.68508
778 | -0.6989 | 0.030786 | -0.69786 | -0.0010335 | -0.72928 | -0.72928 | -0.73481 | -0.71823 | -0.73481 | -0.66851 | -0.67403 | -0.66851 | -0.66298 | -0.66851
779 | -0.70166 | 0.032498 | -0.69911 | -0.0025464 | -0.73481 | -0.72376 | -0.74033 | -0.73481 | -0.73481 | -0.66851 | -0.66851 | -0.66851 | -0.66298 | -0.67956
780 | -0.6989 | 0.02743 | -0.70036 | 0.0014655 | -0.72376 | -0.72928 | -0.71823 | -0.72928 | -0.72928 | -0.67403 | -0.66851 | -0.66851 | -0.67956 | -0.66851
781 | -0.70221 | 0.028967 | -0.70161 | -0.00059988 | -0.71823 | -0.75138 | -0.70166 | -0.73481 | -0.73481 | -0.66851 | -0.68508 | -0.67956 | -0.66851 | -0.67956
782 | -0.70387 | 0.027757 | -0.70286 | -0.0010078 | -0.73481 | -0.72928 | -0.72928 | -0.73481 | -0.72928 | -0.67403 | -0.67956 | -0.67403 | -0.67403 | -0.67956
783 | -0.70663 | 0.031297 | -0.70411 | -0.0025207 | -0.74033 | -0.73481 | -0.74033 | -0.74586 | -0.72376 | -0.67403 | -0.67956 | -0.68508 | -0.66298 | -0.67956
784 | -0.71215 | 0.030205 | -0.70536 | -0.0067961 | -0.74033 | -0.73481 | -0.72928 | -0.74586 | -0.75138 | -0.68508 | -0.68508 | -0.66851 | -0.67403 | -0.70718
785 | -0.70663 | 0.030607 | -0.70661 | -2.1706e-05 | -0.73481 | -0.73481 | -0.74033 | -0.74033 | -0.73481 | -0.67403 | -0.67956 | -0.67956 | -0.67956 | -0.66851
786 | -0.71326 | 0.030607 | -0.70786 | -0.005402 | -0.75138 | -0.73481 | -0.74033 | -0.74033 | -0.74586 | -0.68508 | -0.69061 | -0.66298 | -0.68508 | -0.69613
787 | -0.70884 | 0.030865 | -0.70911 | 0.00026738 | -0.74033 | -0.74033 | -0.72928 | -0.73481 | -0.74586 | -0.67956 | -0.67956 | -0.68508 | -0.69613 | -0.65746
788 | -0.71326 | 0.031492 | -0.71036 | -0.002903 | -0.74586 | -0.74033 | -0.74586 | -0.74586 | -0.74033 | -0.67956 | -0.67403 | -0.69613 | -0.66851 | -0.69613
789 | -0.70663 | 0.034365 | -0.71161 | 0.0049764 | -0.74033 | -0.75138 | -0.72928 | -0.74033 | -0.73481 | -0.68508 | -0.67403 | -0.66851 | -0.65193 | -0.69061
790 | -0.71768 | 0.035329 | -0.71286 | -0.0048239 | -0.76243 | -0.74586 | -0.76243 | -0.74586 | -0.74586 | -0.67956 | -0.67956 | -0.68508 | -0.68508 | -0.68508
791 | -0.70939 | 0.027201 | -0.71411 | 0.004713 | -0.72928 | -0.72928 | -0.73481 | -0.74586 | -0.74033 | -0.69061 | -0.67403 | -0.67956 | -0.68508 | -0.68508
792 | -0.71657 | 0.027959 | -0.71535 | -0.0012199 | -0.75138 | -0.75691 | -0.74586 | -0.71823 | -0.74033 | -0.67956 | -0.69613 | -0.69613 | -0.69061 | -0.69061
793 | -0.72044 | 0.027313 | -0.7166 | -0.0038377 | -0.75138 | -0.74033 | -0.74586 | -0.75138 | -0.74586 | -0.69613 | -0.69613 | -0.68508 | -0.68508 | -0.70718
794 | -0.71657 | 0.028819 | -0.71785 | 0.0012792 | -0.74586 | -0.75138 | -0.74586 | -0.74033 | -0.74033 | -0.68508 | -0.68508 | -0.69061 | -0.70166 | -0.67956
795 | -0.72818 | 0.03638 | -0.7191 | -0.0090735 | -0.75691 | -0.74586 | -0.75138 | -0.75138 | -0.8011 | -0.69061 | -0.69613 | -0.69061 | -0.69061 | -0.70718
796 | -0.71989 | 0.02785 | -0.72035 | 0.00046329 | -0.75138 | -0.74586 | -0.75138 | -0.74033 | -0.74586 | -0.68508 | -0.68508 | -0.69061 | -0.69613 | -0.70718
797 | -0.72762 | 0.030165 | -0.7216 | -0.006022 | -0.75691 | -0.75691 | -0.76243 | -0.75691 | -0.75138 | -0.69061 | -0.70166 | -0.71271 | -0.68508 | -0.70166
798 | -0.72652 | 0.029261 | -0.72285 | -0.0036675 | -0.76796 | -0.75691 | -0.74586 | -0.75138 | -0.75138 | -0.69613 | -0.71271 | -0.69061 | -0.69061 | -0.70166
799 | -0.72541 | 0.030667 | -0.7241 | -0.001313 | -0.75138 | -0.75691 | -0.76243 | -0.75138 | -0.75691 | -0.69061 | -0.70166 | -0.69613 | -0.69613 | -0.69061
800 | -0.72928 | 0.024209 | -0.72535 | -0.0039309 | -0.75138 | -0.75138 | -0.75138 | -0.75138 | -0.75691 | -0.70166 | -0.69613 | -0.70718 | -0.72376 | -0.70166
801 | -0.73149 | 0.031273 | -0.7266 | -0.0048913 | -0.78453 | -0.76243 | -0.75691 | -0.75138 | -0.75138 | -0.69613 | -0.70718 | -0.70718 | -0.70166 | -0.69613
802 | -0.72873 | 0.028543 | -0.72785 | -0.0008794 | -0.75138 | -0.75691 | -0.75691 | -0.76243 | -0.75691 | -0.70718 | -0.69613 | -0.69613 | -0.69613 | -0.70718
803 | -0.73039 | 0.024807 | -0.7291 | -0.0012873 | -0.75138 | -0.75691 | -0.75691 | -0.75138 | -0.75138 | -0.69613 | -0.72928 | -0.70718 | -0.70718 | -0.69613
804 | -0.73591 | 0.028473 | -0.73035 | -0.0055627 | -0.76796 | -0.76243 | -0.76243 | -0.76243 | -0.76243 | -0.70166 | -0.71271 | -0.70718 | -0.69613 | -0.72376
805 | -0.72928 | 0.026726 | -0.7316 | 0.0023167 | -0.75691 | -0.75691 | -0.75691 | -0.75138 | -0.75691 | -0.70718 | -0.69613 | -0.70166 | -0.70718 | -0.70166
806 | -0.73757 | 0.030786 | -0.73285 | -0.0047211 | -0.76796 | -0.76796 | -0.76796 | -0.76796 | -0.76796 | -0.69613 | -0.70718 | -0.70718 | -0.70718 | -0.71823
807 | -0.73481 | 0.025677 | -0.7341 | -0.00070918 | -0.76243 | -0.75691 | -0.75691 | -0.76243 | -0.76243 | -0.71271 | -0.71271 | -0.70166 | -0.70718 | -0.71271
808 | -0.73757 | 0.026981 | -0.73535 | -0.0022221 | -0.76796 | -0.76796 | -0.76243 | -0.75138 | -0.76796 | -0.70166 | -0.70718 | -0.71823 | -0.72376 | -0.70718
809 | -0.74309 | 0.025943 | -0.7366 | -0.0064974 | -0.76796 | -0.76243 | -0.76243 | -0.78453 | -0.76243 | -0.71823 | -0.71823 | -0.71271 | -0.72928 | -0.71271
810 | -0.73812 | 0.027976 | -0.73785 | -0.00027555 | -0.76796 | -0.76796 | -0.76796 | -0.76243 | -0.76243 | -0.70166 | -0.70718 | -0.71271 | -0.71823 | -0.71271
811 | -0.74088 | 0.033374 | -0.7391 | -0.0017885 | -0.77348 | -0.76796 | -0.77348 | -0.77348 | -0.77348 | -0.71271 | -0.72376 | -0.71271 | -0.67956 | -0.71823
812 | -0.73757 | 0.025348 | -0.74035 | 0.002776 | -0.75138 | -0.76796 | -0.76243 | -0.76243 | -0.76796 | -0.71271 | -0.71271 | -0.71271 | -0.71823 | -0.70718
813 | -0.74696 | 0.03014 | -0.74159 | -0.0053668 | -0.77901 | -0.77348 | -0.77348 | -0.76243 | -0.79006 | -0.71271 | -0.73481 | -0.71823 | -0.70718 | -0.71823
814 | -0.74254 | 0.026862 | -0.74284 | 0.00030262 | -0.76796 | -0.76796 | -0.77348 | -0.76796 | -0.76796 | -0.71823 | -0.70718 | -0.71823 | -0.72376 | -0.71271
815 | -0.74641 | 0.028328 | -0.74409 | -0.0023153 | -0.77348 | -0.77901 | -0.77348 | -0.77348 | -0.77348 | -0.71271 | -0.72376 | -0.71823 | -0.71823 | -0.71823
816 | -0.7442 | 0.02774 | -0.74534 | 0.0011442 | -0.77901 | -0.76796 | -0.76243 | -0.77348 | -0.77348 | -0.72376 | -0.71823 | -0.70718 | -0.71271 | -0.72376
817 | -0.74751 | 0.028607 | -0.74659 | -0.00092121 | -0.77348 | -0.77901 | -0.77348 | -0.78453 | -0.76796 | -0.71271 | -0.71823 | -0.71823 | -0.72376 | -0.72376
818 | -0.75028 | 0.02738 | -0.74784 | -0.0024341 | -0.77901 | -0.77348 | -0.77901 | -0.77348 | -0.77901 | -0.72376 | -0.72376 | -0.71823 | -0.71271 | -0.74033
819 | -0.74586 | 0.02913 | -0.74909 | 0.0032353 | -0.77348 | -0.77901 | -0.77901 | -0.76796 | -0.77348 | -0.71823 | -0.71823 | -0.71823 | -0.72376 | -0.70718
820 | -0.75304 | 0.028607 | -0.75034 | -0.0026975 | -0.79006 | -0.77901 | -0.77901 | -0.77348 | -0.78453 | -0.72376 | -0.72928 | -0.72376 | -0.71823 | -0.72928
821 | -0.74807 | 0.024485 | -0.75159 | 0.0035244 | -0.76796 | -0.77901 | -0.76796 | -0.77348 | -0.77348 | -0.72376 | -0.72376 | -0.72376 | -0.72376 | -0.72376
822 | -0.76022 | 0.027976 | -0.75284 | -0.0073808 | -0.77901 | -0.78453 | -0.79558 | -0.78453 | -0.78453 | -0.72376 | -0.74033 | -0.76243 | -0.71823 | -0.72928
823 | -0.75138 | 0.027735 | -0.75409 | 0.0027085 | -0.77901 | -0.77901 | -0.77901 | -0.77901 | -0.77901 | -0.72376 | -0.72376 | -0.71823 | -0.72376 | -0.72928
824 | -0.75912 | 0.031564 | -0.75534 | -0.0037768 | -0.78453 | -0.79006 | -0.8011 | -0.77901 | -0.79558 | -0.72376 | -0.72928 | -0.73481 | -0.72376 | -0.72928
825 | -0.7558 | 0.027156 | -0.75659 | 0.00078761 | -0.79006 | -0.77348 | -0.77901 | -0.77901 | -0.79006 | -0.73481 | -0.72928 | -0.72376 | -0.72376 | -0.73481
826 | -0.75635 | 0.028436 | -0.75784 | 0.0014846 | -0.78453 | -0.78453 | -0.79006 | -0.77901 | -0.78453 | -0.72376 | -0.72376 | -0.72928 | -0.73481 | -0.72928
827 | -0.76188 | 0.028756 | -0.75909 | -0.0027907 | -0.79006 | -0.78453 | -0.78453 | -0.79558 | -0.79558 | -0.73481 | -0.74033 | -0.72376 | -0.72928 | -0.74033
828 | -0.75635 | 0.030806 | -0.76034 | 0.0039837 | -0.78453 | -0.79006 | -0.77901 | -0.79006 | -0.78453 | -0.72928 | -0.73481 | -0.73481 | -0.73481 | -0.70166
829 | -0.76188 | 0.029282 | -0.76159 | -0.00029168 | -0.79558 | -0.79006 | -0.79006 | -0.78453 | -0.79006 | -0.71823 | -0.74033 | -0.74586 | -0.72376 | -0.74033
830 | -0.76133 | 0.024683 | -0.76284 | 0.0015103 | -0.78453 | -0.79006 | -0.78453 | -0.78453 | -0.78453 | -0.73481 | -0.72928 | -0.73481 | -0.74033 | -0.74586
831 | -0.76685 | 0.029214 | -0.76409 | -0.002765 | -0.79006 | -0.8011 | -0.79558 | -0.8011 | -0.79006 | -0.73481 | -0.74586 | -0.74033 | -0.72928 | -0.74033
832 | -0.76022 | 0.025937 | -0.76534 | 0.0051143 | -0.79006 | -0.79558 | -0.75138 | -0.79006 | -0.79006 | -0.74033 | -0.73481 | -0.73481 | -0.74033 | -0.73481
833 | -0.76354 | 0.026703 | -0.76658 | 0.0030489 | -0.79006 | -0.78453 | -0.79558 | -0.79006 | -0.79006 | -0.73481 | -0.74033 | -0.74033 | -0.73481 | -0.73481
834 | -0.7674 | 0.025612 | -0.76783 | 0.00043103 | -0.79006 | -0.78453 | -0.79558 | -0.79558 | -0.79558 | -0.74033 | -0.75138 | -0.73481 | -0.73481 | -0.75138
835 | -0.76685 | 0.03014 | -0.76908 | 0.002233 | -0.79558 | -0.79558 | -0.80663 | -0.79558 | -0.79006 | -0.73481 | -0.73481 | -0.74033 | -0.74033 | -0.73481
836 | -0.77348 | 0.027514 | -0.77033 | -0.0031473 | -0.80663 | -0.8011 | -0.79558 | -0.78453 | -0.8011 | -0.74586 | -0.77901 | -0.74033 | -0.72928 | -0.75138
837 | -0.76298 | 0.024391 | -0.77158 | 0.0085995 | -0.79006 | -0.77348 | -0.79006 | -0.79006 | -0.79006 | -0.74033 | -0.73481 | -0.73481 | -0.74586 | -0.74033
838 | -0.77182 | 0.0285 | -0.77283 | 0.0010092 | -0.8011 | -0.79558 | -0.8011 | -0.8011 | -0.8011 | -0.74033 | -0.75138 | -0.74586 | -0.73481 | -0.74586
839 | -0.77017 | 0.024733 | -0.77408 | 0.0039162 | -0.79558 | -0.79006 | -0.79558 | -0.79558 | -0.79558 | -0.74586 | -0.74033 | -0.74033 | -0.74586 | -0.75691
840 | -0.78066 | 0.030064 | -0.77533 | -0.0053315 | -0.80663 | -0.8232 | -0.81215 | -0.80663 | -0.8011 | -0.74586 | -0.75138 | -0.75138 | -0.74586 | -0.76243
841 | -0.77348 | 0.029855 | -0.77658 | 0.0031003 | -0.81768 | -0.79558 | -0.79558 | -0.8011 | -0.8011 | -0.75138 | -0.75138 | -0.73481 | -0.73481 | -0.75138
842 | -0.78011 | 0.038021 | -0.77783 | -0.00228 | -0.85635 | -0.8011 | -0.80663 | -0.8011 | -0.79558 | -0.74033 | -0.75138 | -0.77348 | -0.71823 | -0.75691
843 | -0.77735 | 0.0285 | -0.77908 | 0.0017319 | -0.80663 | -0.8011 | -0.80663 | -0.80663 | -0.80663 | -0.75138 | -0.75138 | -0.74586 | -0.74033 | -0.75691
844 | -0.77348 | 0.024954 | -0.78033 | 0.0068488 | -0.79558 | -0.79006 | -0.80663 | -0.79558 | -0.8011 | -0.74033 | -0.75138 | -0.74586 | -0.75691 | -0.75138
845 | -0.78232 | 0.027201 | -0.78158 | -0.00074143 | -0.81215 | -0.80663 | -0.80663 | -0.80663 | -0.81215 | -0.75138 | -0.76796 | -0.75138 | -0.74586 | -0.76243
846 | -0.7768 | 0.025701 | -0.78283 | 0.0060329 | -0.8011 | -0.8011 | -0.81215 | -0.79558 | -0.8011 | -0.75138 | -0.75138 | -0.75138 | -0.75138 | -0.75138
847 | -0.77845 | 0.031395 | -0.78408 | 0.005625 | -0.81215 | -0.81215 | -0.80663 | -0.8011 | -0.81215 | -0.75138 | -0.72928 | -0.75691 | -0.74586 | -0.75691
848 | -0.78011 | 0.025653 | -0.78533 | 0.0052171 | -0.80663 | -0.80663 | -0.8011 | -0.80663 | -0.80663 | -0.75691 | -0.75691 | -0.74586 | -0.75691 | -0.75691
849 | -0.78343 | 0.024683 | -0.78658 | 0.0031517 | -0.81215 | -0.81768 | -0.80663 | -0.79006 | -0.80663 | -0.75138 | -0.75691 | -0.76243 | -0.75691 | -0.77348
850 | -0.7884 | 0.032783 | -0.78783 | -0.0005712 | -0.81768 | -0.8011 | -0.80663 | -0.85083 | -0.81215 | -0.76243 | -0.75691 | -0.74586 | -0.75138 | -0.77901
851 | -0.78122 | 0.025582 | -0.78908 | 0.0078606 | -0.80663 | -0.80663 | -0.80663 | -0.80663 | -0.80663 | -0.75138 | -0.75138 | -0.76243 | -0.75691 | -0.75691
852 | -0.78895 | 0.028687 | -0.79033 | 0.0013753 | -0.8232 | -0.80663 | -0.80663 | -0.82873 | -0.81768 | -0.76243 | -0.76796 | -0.75138 | -0.75691 | -0.76796
853 | -0.78619 | 0.023576 | -0.79158 | 0.0053873 | -0.79558 | -0.81768 | -0.80663 | -0.81215 | -0.80663 | -0.76243 | -0.75691 | -0.76796 | -0.75138 | -0.78453
854 | -0.79448 | 0.031911 | -0.79282 | -0.0016505 | -0.81768 | -0.8453 | -0.8232 | -0.81768 | -0.8232 | -0.76243 | -0.76243 | -0.76796 | -0.75691 | -0.76796
855 | -0.79337 | 0.025342 | -0.79407 | 0.00070399 | -0.81215 | -0.81768 | -0.81768 | -0.81215 | -0.81215 | -0.76243 | -0.76243 | -0.76243 | -0.81215 | -0.76243
856 | -0.79834 | 0.035912 | -0.79532 | -0.0030189 | -0.82873 | -0.82873 | -0.8674 | -0.80663 | -0.81768 | -0.75138 | -0.79006 | -0.76796 | -0.75691 | -0.76796
857 | -0.7895 | 0.026201 | -0.79657 | 0.0070704 | -0.81768 | -0.81215 | -0.81768 | -0.81215 | -0.81768 | -0.76796 | -0.76243 | -0.75691 | -0.76243 | -0.76796
858 | -0.79558 | 0.025796 | -0.79782 | 0.0022426 | -0.81768 | -0.8232 | -0.8232 | -0.8232 | -0.81768 | -0.76243 | -0.77901 | -0.77348 | -0.76796 | -0.76796
859 | -0.79558 | 0.029025 | -0.79907 | 0.0034921 | -0.8232 | -0.81215 | -0.81768 | -0.83978 | -0.8232 | -0.77348 | -0.77348 | -0.76796 | -0.75138 | -0.77348
860 | -0.79337 | 0.025819 | -0.80032 | 0.0069516 | -0.81768 | -0.8232 | -0.8232 | -0.81215 | -0.81768 | -0.76243 | -0.76796 | -0.77348 | -0.77348 | -0.76243
861 | -0.79834 | 0.027762 | -0.80124 | 0.0029018 | -0.82873 | -0.81215 | -0.82873 | -0.82873 | -0.82873 | -0.77348 | -0.77901 | -0.76796 | -0.76243 | -0.77348
862 | -0.79503 | 0.027341 | -0.80217 | 0.0071393 | -0.8232 | -0.82873 | -0.8232 | -0.81768 | -0.81768 | -0.76796 | -0.76243 | -0.76796 | -0.77348 | -0.76796
863 | -0.8 | 0.029004 | -0.80309 | 0.0030895 | -0.82873 | -0.82873 | -0.82873 | -0.82873 | -0.82873 | -0.76796 | -0.77348 | -0.77348 | -0.76243 | -0.77901
864 | -0.8011 | 0.02344 | -0.80401 | 0.0029071 | -0.8232 | -0.8232 | -0.82873 | -0.8232 | -0.8232 | -0.77901 | -0.77348 | -0.77901 | -0.78453 | -0.77348
865 | -0.80276 | 0.029757 | -0.80493 | 0.0021722 | -0.82873 | -0.83425 | -0.83425 | -0.83425 | -0.82873 | -0.76796 | -0.77901 | -0.77901 | -0.76243 | -0.77901
866 | -0.79669 | 0.032385 | -0.80586 | 0.0091721 | -0.83425 | -0.8232 | -0.8232 | -0.82873 | -0.8232 | -0.77901 | -0.78453 | -0.74586 | -0.74586 | -0.77901
867 | -0.80387 | 0.026754 | -0.80678 | 0.0029124 | -0.83978 | -0.82873 | -0.82873 | -0.82873 | -0.8232 | -0.76796 | -0.79006 | -0.77901 | -0.77901 | -0.77348
868 | -0.80497 | 0.02763 | -0.8077 | 0.00273 | -0.83425 | -0.82873 | -0.82873 | -0.83978 | -0.82873 | -0.77901 | -0.78453 | -0.76796 | -0.77348 | -0.78453
869 | -0.80276 | 0.02774 | -0.80862 | 0.0058625 | -0.83425 | -0.83425 | -0.82873 | -0.82873 | -0.8232 | -0.76243 | -0.77901 | -0.77348 | -0.78453 | -0.77901
870 | -0.80829 | 0.026617 | -0.80955 | 0.0012602 | -0.8232 | -0.83425 | -0.83425 | -0.83978 | -0.83978 | -0.77901 | -0.78453 | -0.78453 | -0.77348 | -0.79006
871 | -0.79779 | 0.026976 | -0.81047 | 0.01268 | -0.82873 | -0.82873 | -0.81215 | -0.8232 | -0.8232 | -0.75138 | -0.77348 | -0.77901 | -0.78453 | -0.77348
872 | -0.81436 | 0.028941 | -0.81139 | -0.002972 | -0.83978 | -0.8453 | -0.83978 | -0.8453 | -0.83978 | -0.77901 | -0.79006 | -0.8011 | -0.76796 | -0.79558
873 | -0.80884 | 0.024856 | -0.81232 | 0.0034755 | -0.83978 | -0.83425 | -0.82873 | -0.83425 | -0.82873 | -0.78453 | -0.78453 | -0.77348 | -0.79006 | -0.79006
874 | -0.81105 | 0.027932 | -0.81324 | 0.0021881 | -0.8453 | -0.83978 | -0.83978 | -0.83425 | -0.83425 | -0.77901 | -0.79006 | -0.78453 | -0.77901 | -0.78453
875 | -0.8116 | 0.026433 | -0.81416 | 0.0025582 | -0.8453 | -0.83425 | -0.83425 | -0.83978 | -0.83425 | -0.79006 | -0.79006 | -0.77901 | -0.77901 | -0.79006
876 | -0.80884 | 0.027313 | -0.81508 | 0.0062432 | -0.8232 | -0.8453 | -0.83978 | -0.83425 | -0.83425 | -0.77901 | -0.77348 | -0.79006 | -0.78453 | -0.78453
877 | -0.81768 | 0.026031 | -0.81601 | -0.001674 | -0.8453 | -0.83978 | -0.83978 | -0.8453 | -0.8453 | -0.79558 | -0.8011 | -0.79006 | -0.77901 | -0.79558
878 | -0.80829 | 0.023705 | -0.81693 | 0.0086409 | -0.83978 | -0.83425 | -0.80663 | -0.83425 | -0.83425 | -0.78453 | -0.77348 | -0.79006 | -0.79006 | -0.79558
879 | -0.81823 | 0.026663 | -0.81785 | -0.00038131 | -0.85083 | -0.83978 | -0.8453 | -0.8453 | -0.83978 | -0.79558 | -0.8011 | -0.79006 | -0.77901 | -0.79558
880 | -0.81271 | 0.023499 | -0.81877 | 0.0060661 | -0.83425 | -0.83978 | -0.83425 | -0.82873 | -0.83978 | -0.8011 | -0.77901 | -0.78453 | -0.79006 | -0.79558
881 | -0.81713 | 0.024763 | -0.8197 | 0.0025688 | -0.83978 | -0.85083 | -0.8453 | -0.8232 | -0.8453 | -0.79006 | -0.79558 | -0.79558 | -0.79006 | -0.79558
882 | -0.81768 | 0.022099 | -0.82062 | 0.0029389 | -0.82873 | -0.83425 | -0.83425 | -0.8453 | -0.83978 | -0.82873 | -0.79558 | -0.78453 | -0.79006 | -0.79558
883 | -0.81934 | 0.028285 | -0.82154 | 0.002204 | -0.85083 | -0.8453 | -0.85083 | -0.8453 | -0.8453 | -0.79006 | -0.79006 | -0.79558 | -0.79006 | -0.79006
884 | -0.82265 | 0.022706 | -0.82246 | -0.0001883 | -0.8453 | -0.83425 | -0.83978 | -0.85083 | -0.85083 | -0.79558 | -0.8011 | -0.80663 | -0.79006 | -0.81215
885 | -0.81878 | 0.026703 | -0.82339 | 0.0046017 | -0.83425 | -0.85083 | -0.85083 | -0.83978 | -0.8453 | -0.79006 | -0.79006 | -0.78453 | -0.81215 | -0.79006
886 | -0.82707 | 0.026502 | -0.82431 | -0.002763 | -0.86188 | -0.85083 | -0.8453 | -0.85635 | -0.85083 | -0.79558 | -0.80663 | -0.8011 | -0.79558 | -0.80663
887 | -0.81713 | 0.024391 | -0.82523 | 0.0081043 | -0.8232 | -0.8453 | -0.8453 | -0.8453 | -0.83978 | -0.8011 | -0.79006 | -0.77901 | -0.80663 | -0.79558
888 | -0.82486 | 0.027184 | -0.82615 | 0.0012921 | -0.85635 | -0.85083 | -0.85083 | -0.85083 | -0.85083 | -0.79558 | -0.79558 | -0.8011 | -0.79558 | -0.8011
889 | -0.82431 | 0.020494 | -0.82708 | 0.0027671 | -0.8453 | -0.85083 | -0.83425 | -0.83978 | -0.85083 | -0.80663 | -0.8011 | -0.8011 | -0.80663 | -0.80663
890 | -0.82762 | 0.026817 | -0.828 | 0.0003748 | -0.85635 | -0.85635 | -0.85083 | -0.85635 | -0.85083 | -0.79558 | -0.8011 | -0.80663 | -0.79558 | -0.80663
891 | -0.82873 | 0.024831 | -0.82892 | 0.0001924 | -0.85635 | -0.85635 | -0.8453 | -0.85083 | -0.85635 | -0.80663 | -0.80663 | -0.79558 | -0.8011 | -0.81215
892 | -0.83204 | 0.024733 | -0.82984 | -0.0021999 | -0.85083 | -0.86188 | -0.85635 | -0.85635 | -0.85635 | -0.80663 | -0.8011 | -0.81768 | -0.80663 | -0.80663
893 | -0.82928 | 0.026777 | -0.83077 | 0.0014851 | -0.85635 | -0.8232 | -0.85083 | -0.87293 | -0.86188 | -0.80663 | -0.80663 | -0.80663 | -0.79558 | -0.81215
894 | -0.82762 | 0.021512 | -0.83169 | 0.0040651 | -0.82873 | -0.85083 | -0.85635 | -0.85083 | -0.85083 | -0.8011 | -0.8011 | -0.80663 | -0.81215 | -0.81768
895 | -0.83481 | 0.025849 | -0.83261 | -0.0021946 | -0.8674 | -0.8674 | -0.8453 | -0.86188 | -0.85635 | -0.80663 | -0.81768 | -0.8011 | -0.81215 | -0.81215
896 | -0.83315 | 0.023152 | -0.83353 | 0.00038541 | -0.85635 | -0.8674 | -0.85083 | -0.85083 | -0.85083 | -0.81215 | -0.8011 | -0.8232 | -0.81215 | -0.80663
897 | -0.83536 | 0.032196 | -0.83446 | -0.00090196 | -0.8674 | -0.8674 | -0.8674 | -0.86188 | -0.8674 | -0.8011 | -0.81768 | -0.81768 | -0.8011 | -0.78453
898 | -0.8337 | 0.021744 | -0.83538 | 0.0016781 | -0.85635 | -0.85083 | -0.85635 | -0.85635 | -0.85635 | -0.81215 | -0.81768 | -0.81215 | -0.81215 | -0.80663
899 | -0.83481 | 0.026663 | -0.8363 | 0.0014957 | -0.8674 | -0.8674 | -0.85083 | -0.85635 | -0.86188 | -0.8011 | -0.81768 | -0.80663 | -0.80663 | -0.81215
900 | -0.83757 | 0.0251 | -0.83722 | -0.00034416 | -0.86188 | -0.85635 | -0.85635 | -0.87293 | -0.86188 | -0.80663 | -0.8232 | -0.80663 | -0.81215 | -0.81768
901 | -0.83702 | 0.02641 | -0.83815 | 0.0011309 | -0.85635 | -0.8674 | -0.8674 | -0.86188 | -0.86188 | -0.8011 | -0.81215 | -0.81768 | -0.81215 | -0.81215
902 | -0.84088 | 0.027044 | -0.83907 | -0.0018139 | -0.85635 | -0.86188 | -0.86188 | -0.88398 | -0.8674 | -0.81215 | -0.8232 | -0.80663 | -0.80663 | -0.82873
903 | -0.83867 | 0.023673 | -0.83999 | 0.0013186 | -0.86188 | -0.85635 | -0.8674 | -0.86188 | -0.86188 | -0.8232 | -0.80663 | -0.81768 | -0.81768 | -0.81215
904 | -0.8453 | 0.027514 | -0.84092 | -0.0043887 | -0.8895 | -0.8674 | -0.8674 | -0.86188 | -0.87293 | -0.81768 | -0.8232 | -0.81768 | -0.81215 | -0.8232
905 | -0.83702 | 0.024984 | -0.84184 | 0.0048212 | -0.86188 | -0.86188 | -0.8674 | -0.85635 | -0.86188 | -0.81215 | -0.81215 | -0.81215 | -0.81215 | -0.81215
906 | -0.84586 | 0.026548 | -0.84276 | -0.003096 | -0.87293 | -0.87845 | -0.86188 | -0.87293 | -0.87293 | -0.81768 | -0.81768 | -0.82873 | -0.81215 | -0.8232
907 | -0.84088 | 0.022072 | -0.84368 | 0.002799 | -0.8674 | -0.86188 | -0.8453 | -0.8674 | -0.8674 | -0.8232 | -0.8232 | -0.81215 | -0.81768 | -0.8232
908 | -0.84586 | 0.023757 | -0.84461 | -0.0012508 | -0.8674 | -0.87293 | -0.86188 | -0.8674 | -0.87293 | -0.81215 | -0.8232 | -0.8232 | -0.83978 | -0.81768
909 | -0.84641 | 0.021933 | -0.84553 | -0.00088073 | -0.87293 | -0.8674 | -0.8674 | -0.85635 | -0.87293 | -0.82873 | -0.83425 | -0.81768 | -0.81768 | -0.82873
910 | -0.8442 | 0.024929 | -0.84645 | 0.0022518 | -0.8674 | -0.87845 | -0.87293 | -0.8674 | -0.85635 | -0.81768 | -0.81768 | -0.8232 | -0.8232 | -0.81768
911 | -0.85304 | 0.0251 | -0.84737 | -0.0056654 | -0.87845 | -0.87293 | -0.87293 | -0.88398 | -0.87845 | -0.83978 | -0.82873 | -0.8232 | -0.81768 | -0.83425
912 | -0.84475 | 0.025492 | -0.8483 | 0.0035445 | -0.8674 | -0.8674 | -0.87293 | -0.87293 | -0.8674 | -0.80663 | -0.81768 | -0.8232 | -0.82873 | -0.8232
913 | -0.85304 | 0.029151 | -0.84922 | -0.0038202 | -0.88398 | -0.87845 | -0.87845 | -0.8895 | -0.87845 | -0.81768 | -0.82873 | -0.82873 | -0.81768 | -0.82873
914 | -0.84751 | 0.024978 | -0.85014 | 0.0026272 | -0.87293 | -0.88398 | -0.8674 | -0.8674 | -0.8674 | -0.81768 | -0.82873 | -0.81768 | -0.82873 | -0.8232
915 | -0.85359 | 0.028521 | -0.85106 | -0.0025276 | -0.88398 | -0.87845 | -0.8895 | -0.87845 | -0.87845 | -0.8232 | -0.82873 | -0.82873 | -0.81768 | -0.82873
916 | -0.85359 | 0.024862 | -0.85199 | -0.001605 | -0.88398 | -0.87293 | -0.86188 | -0.8895 | -0.87845 | -0.83425 | -0.82873 | -0.82873 | -0.8232 | -0.83425
917 | -0.85801 | 0.028177 | -0.85291 | -0.0051023 | -0.87845 | -0.89503 | -0.89503 | -0.87845 | -0.87845 | -0.8232 | -0.82873 | -0.8453 | -0.82873 | -0.82873
918 | -0.85304 | 0.021283 | -0.85383 | 0.00079265 | -0.87845 | -0.8674 | -0.86188 | -0.87845 | -0.87845 | -0.83425 | -0.83425 | -0.83978 | -0.81768 | -0.83978
919 | -0.85359 | 0.025707 | -0.85475 | 0.0011627 | -0.87845 | -0.87845 | -0.8895 | -0.87293 | -0.87293 | -0.82873 | -0.82873 | -0.81768 | -0.83978 | -0.82873
920 | -0.85912 | 0.029982 | -0.85568 | -0.0034395 | -0.8895 | -0.88398 | -0.88398 | -0.89503 | -0.8895 | -0.83425 | -0.81768 | -0.83425 | -0.8232 | -0.83978
921 | -0.85304 | 0.023596 | -0.8566 | 0.0035604 | -0.87845 | -0.87293 | -0.87845 | -0.87845 | -0.87293 | -0.82873 | -0.82873 | -0.8232 | -0.83978 | -0.82873
922 | -0.86133 | 0.025612 | -0.85752 | -0.0038043 | -0.8895 | -0.8895 | -0.88398 | -0.88398 | -0.88398 | -0.83978 | -0.85083 | -0.83425 | -0.82873 | -0.82873
923 | -0.85691 | 0.022571 | -0.85844 | 0.0015381 | -0.88398 | -0.88398 | -0.87293 | -0.87293 | -0.87845 | -0.85083 | -0.82873 | -0.82873 | -0.83425 | -0.83425
924 | -0.86022 | 0.025203 | -0.85937 | -0.0008542 | -0.8895 | -0.88398 | -0.8895 | -0.88398 | -0.87845 | -0.83978 | -0.83425 | -0.83978 | -0.82873 | -0.83425
925 | -0.86409 | 0.026172 | -0.86029 | -0.003799 | -0.8895 | -0.8895 | -0.90055 | -0.88398 | -0.88398 | -0.8453 | -0.83978 | -0.82873 | -0.83425 | -0.8453
926 | -0.85967 | 0.023596 | -0.86121 | 0.0015434 | -0.87845 | -0.8895 | -0.87845 | -0.88398 | -0.88398 | -0.82873 | -0.83978 | -0.83978 | -0.83978 | -0.83425
927 | -0.86519 | 0.027646 | -0.86213 | -0.0030588 | -0.88398 | -0.88398 | -0.8895 | -0.9116 | -0.8895 | -0.83978 | -0.83978 | -0.83425 | -0.83425 | -0.8453
928 | -0.86409 | 0.022806 | -0.86306 | -0.0010313 | -0.88398 | -0.89503 | -0.8895 | -0.87845 | -0.88398 | -0.83978 | -0.83978 | -0.8453 | -0.85083 | -0.83425
929 | -0.87017 | 0.026178 | -0.86398 | -0.0061861 | -0.8895 | -0.8895 | -0.90608 | -0.89503 | -0.89503 | -0.83978 | -0.85083 | -0.85083 | -0.82873 | -0.85635
930 | -0.86243 | 0.021744 | -0.8649 | 0.0024713 | -0.88398 | -0.88398 | -0.88398 | -0.88398 | -0.88398 | -0.8453 | -0.83978 | -0.83978 | -0.83425 | -0.8453
931 | -0.87072 | 0.024609 | -0.86582 | -0.0048934 | -0.89503 | -0.90055 | -0.89503 | -0.8895 | -0.89503 | -0.83978 | -0.85083 | -0.8453 | -0.8453 | -0.85083
932 | -0.8663 | 0.021512 | -0.86675 | 0.00044909 | -0.89503 | -0.88398 | -0.88398 | -0.88398 | -0.8895 | -0.85083 | -0.85083 | -0.83978 | -0.83978 | -0.8453
933 | -0.87127 | 0.026271 | -0.86767 | -0.0036007 | -0.8895 | -0.89503 | -0.90608 | -0.90055 | -0.89503 | -0.8453 | -0.8453 | -0.8453 | -0.8453 | -0.8453
934 | -0.87017 | 0.027872 | -0.86859 | -0.0015732 | -0.90055 | -0.90608 | -0.8895 | -0.89503 | -0.89503 | -0.83425 | -0.8453 | -0.83978 | -0.83978 | -0.85635
935 | -0.86851 | 0.023673 | -0.86952 | 0.0010069 | -0.89503 | -0.8895 | -0.8895 | -0.89503 | -0.8895 | -0.83425 | -0.8453 | -0.85083 | -0.85083 | -0.8453
936 | -0.87624 | 0.026055 | -0.87044 | -0.0058053 | -0.9116 | -0.89503 | -0.89503 | -0.90608 | -0.90055 | -0.8453 | -0.85635 | -0.8453 | -0.85083 | -0.85635
937 | -0.86796 | 0.023885 | -0.87136 | 0.0034045 | -0.8895 | -0.89503 | -0.89503 | -0.8895 | -0.8895 | -0.8453 | -0.8453 | -0.8453 | -0.83978 | -0.8453
938 | -0.8768 | 0.025564 | -0.87228 | -0.0045127 | -0.9116 | -0.90055 | -0.89503 | -0.90055 | -0.90055 | -0.8453 | -0.86188 | -0.85635 | -0.8453 | -0.85083
939 | -0.87293 | 0.022374 | -0.87321 | 0.0002773 | -0.8895 | -0.89503 | -0.90055 | -0.89503 | -0.89503 | -0.85083 | -0.85083 | -0.85635 | -0.8453 | -0.85083
940 | -0.87624 | 0.028301 | -0.87413 | -0.002115 | -0.90055 | -0.90608 | -0.90608 | -0.90608 | -0.90055 | -0.85083 | -0.85635 | -0.85635 | -0.83425 | -0.8453
941 | -0.87348 | 0.021031 | -0.87505 | 0.00157 | -0.90055 | -0.89503 | -0.87293 | -0.90055 | -0.89503 | -0.85635 | -0.85635 | -0.85083 | -0.8453 | -0.86188
942 | -0.87514 | 0.026862 | -0.87597 | 0.0008351 | -0.90055 | -0.90055 | -0.90055 | -0.90608 | -0.90055 | -0.85083 | -0.83978 | -0.85635 | -0.8453 | -0.85083
943 | -0.87956 | 0.022618 | -0.8769 | -0.0026622 | -0.90608 | -0.89503 | -0.90055 | -0.90608 | -0.90055 | -0.85635 | -0.85635 | -0.85635 | -0.85083 | -0.8674
944 | -0.8768 | 0.022786 | -0.87782 | 0.0010228 | -0.90055 | -0.90055 | -0.90055 | -0.90055 | -0.89503 | -0.85635 | -0.85083 | -0.85635 | -0.85635 | -0.85083
945 | -0.88343 | 0.024139 | -0.87874 | -0.0046845 | -0.9116 | -0.90608 | -0.90608 | -0.90608 | -0.90608 | -0.86188 | -0.86188 | -0.85635 | -0.85083 | -0.8674
946 | -0.8768 | 0.024341 | -0.87966 | 0.002868 | -0.90055 | -0.90055 | -0.90055 | -0.90055 | -0.90055 | -0.83978 | -0.85635 | -0.85083 | -0.86188 | -0.85635
947 | -0.88453 | 0.026433 | -0.88059 | -0.0039443 | -0.9116 | -0.90608 | -0.9116 | -0.9116 | -0.9116 | -0.85083 | -0.86188 | -0.8674 | -0.85083 | -0.86188
948 | -0.87901 | 0.023885 | -0.88151 | 0.0025032 | -0.90608 | -0.90055 | -0.89503 | -0.90608 | -0.90055 | -0.8674 | -0.86188 | -0.83978 | -0.85083 | -0.86188
949 | -0.88398 | 0.026611 | -0.88243 | -0.0015466 | -0.9116 | -0.9116 | -0.9116 | -0.90608 | -0.9116 | -0.85635 | -0.86188 | -0.85635 | -0.85635 | -0.85635
950 | -0.88232 | 0.027408 | -0.88335 | 0.0010334 | -0.9116 | -0.90608 | -0.90055 | -0.9116 | -0.9116 | -0.8674 | -0.86188 | -0.83978 | -0.8453 | -0.8674
951 | -0.88729 | 0.024108 | -0.88428 | -0.0030164 | -0.9116 | -0.9116 | -0.9116 | -0.9116 | -0.90608 | -0.85083 | -0.86188 | -0.8674 | -0.87845 | -0.86188
952 | -0.8895 | 0.027066 | -0.8852 | -0.0043038 | -0.91713 | -0.9116 | -0.9337 | -0.90055 | -0.9116 | -0.86188 | -0.87293 | -0.85635 | -0.85635 | -0.87293
953 | -0.87901 | 0.032258 | -0.88612 | 0.0071161 | -0.9116 | -0.9116 | -0.9116 | -0.90608 | -0.90608 | -0.86188 | -0.85635 | -0.8232 | -0.83978 | -0.86188
954 | -0.89227 | 0.025348 | -0.88704 | -0.005221 | -0.92265 | -0.92265 | -0.9116 | -0.9116 | -0.91713 | -0.86188 | -0.87293 | -0.8674 | -0.86188 | -0.87293
955 | -0.88343 | 0.024886 | -0.88797 | 0.0045413 | -0.9116 | -0.90608 | -0.90608 | -0.90608 | -0.90608 | -0.8453 | -0.85083 | -0.86188 | -0.87293 | -0.8674
956 | -0.89834 | 0.034785 | -0.88889 | -0.0094532 | -0.91713 | -0.97238 | -0.92265 | -0.91713 | -0.91713 | -0.85635 | -0.87293 | -0.87293 | -0.8674 | -0.8674
957 | -0.89448 | 0.028756 | -0.88981 | -0.0046632 | -0.9116 | -0.96133 | -0.90608 | -0.90608 | -0.90608 | -0.88398 | -0.8674 | -0.86188 | -0.8674 | -0.87293
958 | -0.8884 | 0.024559 | -0.89073 | 0.0023367 | -0.9116 | -0.87845 | -0.92265 | -0.91713 | -0.91713 | -0.85083 | -0.87293 | -0.87293 | -0.8674 | -0.87293
959 | -0.89669 | 0.0285 | -0.89166 | -0.005028 | -0.91713 | -0.90055 | -0.90608 | -0.96133 | -0.91713 | -0.87293 | -0.87293 | -0.8674 | -0.8674 | -0.88398
960 | -0.89116 | 0.023576 | -0.89258 | 0.0014194 | -0.91713 | -0.91713 | -0.9116 | -0.9116 | -0.9116 | -0.8674 | -0.8674 | -0.8674 | -0.88398 | -0.85635
961 | -0.89724 | 0.024234 | -0.8935 | -0.0037353 | -0.92265 | -0.92265 | -0.9116 | -0.92265 | -0.92265 | -0.87293 | -0.88398 | -0.8674 | -0.86188 | -0.88398
962 | -0.89227 | 0.021996 | -0.89442 | 0.0021596 | -0.9116 | -0.91713 | -0.91713 | -0.9116 | -0.9116 | -0.8674 | -0.87293 | -0.86188 | -0.87845 | -0.87293
963 | -0.89779 | 0.027762 | -0.89535 | -0.0024427 | -0.92818 | -0.92265 | -0.92265 | -0.92818 | -0.92265 | -0.8674 | -0.87845 | -0.87293 | -0.85635 | -0.87845
964 | -0.89669 | 0.019774 | -0.89627 | -0.00041512 | -0.91713 | -0.91713 | -0.9116 | -0.91713 | -0.91713 | -0.87845 | -0.88398 | -0.8674 | -0.87845 | -0.87845
965 | -0.9011 | 0.024516 | -0.89719 | -0.0039124 | -0.92818 | -0.92818 | -0.92265 | -0.92818 | -0.91713 | -0.8895 | -0.8674 | -0.87845 | -0.87293 | -0.87845
966 | -0.8989 | 0.021828 | -0.89812 | -0.00077991 | -0.91713 | -0.91713 | -0.91713 | -0.92265 | -0.92265 | -0.86188 | -0.8895 | -0.87293 | -0.87845 | -0.8895
967 | -0.90221 | 0.025082 | -0.89904 | -0.0031722 | -0.92265 | -0.9337 | -0.92818 | -0.92818 | -0.92265 | -0.87293 | -0.87845 | -0.87845 | -0.87845 | -0.87845
968 | -0.90221 | 0.026502 | -0.89996 | -0.0022497 | -0.9337 | -0.91713 | -0.9337 | -0.92818 | -0.92818 | -0.87845 | -0.88398 | -0.87293 | -0.87293 | -0.87293
969 | -0.8989 | 0.023185 | -0.90088 | 0.0019878 | -0.9337 | -0.92265 | -0.9116 | -0.92265 | -0.9116 | -0.88398 | -0.87293 | -0.88398 | -0.88398 | -0.86188
970 | -0.90718 | 0.024683 | -0.90181 | -0.0053769 | -0.92818 | -0.92818 | -0.9337 | -0.9337 | -0.9337 | -0.88398 | -0.88398 | -0.88398 | -0.87293 | -0.8895
971 | -0.90055 | 0.020224 | -0.90273 | 0.0021755 | -0.92265 | -0.92265 | -0.91713 | -0.91713 | -0.92265 | -0.88398 | -0.87845 | -0.87293 | -0.88398 | -0.88398
972 | -0.90608 | 0.026031 | -0.90365 | -0.0024268 | -0.9337 | -0.9337 | -0.92818 | -0.92818 | -0.9337 | -0.87845 | -0.8895 | -0.8895 | -0.87293 | -0.87293
973 | -0.90055 | 0.021961 | -0.90457 | 0.0040207 | -0.91713 | -0.91713 | -0.92265 | -0.92818 | -0.92265 | -0.8895 | -0.88398 | -0.8674 | -0.87293 | -0.88398
974 | -0.90884 | 0.026061 | -0.9055 | -0.003344 | -0.9337 | -0.93923 | -0.9337 | -0.9337 | -0.9337 | -0.87845 | -0.88398 | -0.88398 | -0.88398 | -0.88398
975 | -0.90608 | 0.022645 | -0.90642 | 0.00034098 | -0.9337 | -0.9337 | -0.92265 | -0.92265 | -0.92818 | -0.8895 | -0.87845 | -0.87845 | -0.88398 | -0.8895
976 | -0.90718 | 0.023802 | -0.90734 | 0.00015859 | -0.92818 | -0.92818 | -0.9337 | -0.92818 | -0.9337 | -0.88398 | -0.87293 | -0.88398 | -0.89503 | -0.88398
977 | -0.90773 | 0.021405 | -0.90826 | 0.00052868 | -0.93923 | -0.9337 | -0.90608 | -0.92265 | -0.9337 | -0.88398 | -0.89503 | -0.88398 | -0.88398 | -0.89503
978 | -0.90331 | 0.021147 | -0.90919 | 0.0058711 | -0.90055 | -0.92818 | -0.92265 | -0.9337 | -0.92818 | -0.88398 | -0.88398 | -0.87845 | -0.8895 | -0.88398
979 | -0.91271 | 0.023283 | -0.91011 | -0.0025985 | -0.92818 | -0.93923 | -0.9337 | -0.93923 | -0.9337 | -0.88398 | -0.89503 | -0.8895 | -0.87845 | -0.90608
980 | -0.91436 | 0.019805 | -0.91103 | -0.0033334 | -0.92818 | -0.93923 | -0.9337 | -0.92818 | -0.92818 | -0.92265 | -0.89503 | -0.88398 | -0.89503 | -0.8895
981 | -0.91547 | 0.025203 | -0.91195 | -0.0035158 | -0.93923 | -0.93923 | -0.93923 | -0.93923 | -0.94475 | -0.88398 | -0.89503 | -0.89503 | -0.88398 | -0.89503
982 | -0.91271 | 0.022347 | -0.91288 | 0.0001692 | -0.9337 | -0.9337 | -0.9337 | -0.93923 | -0.9337 | -0.89503 | -0.8895 | -0.88398 | -0.8895 | -0.89503
983 | -0.91657 | 0.025731 | -0.9138 | -0.0027756 | -0.93923 | -0.94475 | -0.94475 | -0.93923 | -0.93923 | -0.87845 | -0.89503 | -0.8895 | -0.90608 | -0.8895
984 | -0.91381 | 0.024978 | -0.91472 | 0.00090939 | -0.93923 | -0.9337 | -0.93923 | -0.94475 | -0.9337 | -0.89503 | -0.90055 | -0.88398 | -0.88398 | -0.88398
985 | -0.91602 | 0.022618 | -0.91564 | -0.00037798 | -0.93923 | -0.93923 | -0.93923 | -0.9337 | -0.93923 | -0.8895 | -0.8895 | -0.89503 | -0.90608 | -0.8895
986 | -0.92044 | 0.026976 | -0.91657 | -0.0038753 | -0.94475 | -0.94475 | -0.9337 | -0.96133 | -0.94475 | -0.89503 | -0.90055 | -0.89503 | -0.87845 | -0.90608
987 | -0.91492 | 0.022672 | -0.91749 | 0.0025722 | -0.9337 | -0.93923 | -0.93923 | -0.9337 | -0.93923 | -0.90055 | -0.88398 | -0.8895 | -0.90055 | -0.8895
988 | -0.91989 | 0.023473 | -0.91841 | -0.0014776 | -0.94475 | -0.92818 | -0.94475 | -0.94475 | -0.95028 | -0.8895 | -0.90055 | -0.90055 | -0.89503 | -0.90055
989 | -0.91823 | 0.018946 | -0.91933 | 0.0011024 | -0.9337 | -0.9337 | -0.93923 | -0.9337 | -0.93923 | -0.91713 | -0.89503 | -0.8895 | -0.90055 | -0.90055
990 | -0.92099 | 0.025802 | -0.92026 | -0.00073746 | -0.94475 | -0.95028 | -0.94475 | -0.94475 | -0.94475 | -0.87845 | -0.90055 | -0.90608 | -0.89503 | -0.90055
991 | -0.91657 | 0.017723 | -0.92118 | 0.004605 | -0.94475 | -0.93923 | -0.9337 | -0.91713 | -0.92818 | -0.90055 | -0.90608 | -0.89503 | -0.89503 | -0.90608
992 | -0.9221 | 0.021319 | -0.9221 | 2.7259e-06 | -0.94475 | -0.95028 | -0.94475 | -0.94475 | -0.92818 | -0.89503 | -0.90055 | -0.90608 | -0.90055 | -0.90608
993 | -0.92597 | 0.022806 | -0.92302 | -0.0029421 | -0.95028 | -0.94475 | -0.9558 | -0.95028 | -0.93923 | -0.90608 | -0.9116 | -0.89503 | -0.90055 | -0.90608
994 | -0.92265 | 0.021255 | -0.92395 | 0.0012954 | -0.94475 | -0.94475 | -0.93923 | -0.93923 | -0.95028 | -0.90055 | -0.90055 | -0.90055 | -0.90608 | -0.90055
995 | -0.92652 | 0.023962 | -0.92487 | -0.0016494 | -0.95028 | -0.9337 | -0.94475 | -0.96133 | -0.9558 | -0.90055 | -0.90608 | -0.89503 | -0.9116 | -0.90608
996 | -0.92431 | 0.025564 | -0.92579 | 0.0014831 | -0.94475 | -0.95028 | -0.96133 | -0.94475 | -0.94475 | -0.90608 | -0.90055 | -0.8895 | -0.90055 | -0.90055
997 | -0.93591 | 0.024856 | -0.92672 | -0.0091965 | -0.9558 | -0.96133 | -0.9558 | -0.96133 | -0.9558 | -0.90055 | -0.90608 | -0.94475 | -0.90608 | -0.9116
998 | -0.92707 | 0.019735 | -0.92764 | 0.00056582 | -0.94475 | -0.95028 | -0.94475 | -0.95028 | -0.93923 | -0.90608 | -0.92265 | -0.90055 | -0.90608 | -0.90608
999 | -0.9326 | 0.02738 | -0.92856 | -0.0040365 | -0.95028 | -0.9779 | -0.9558 | -0.9558 | -0.9558 | -0.90608 | -0.90608 | -0.90608 | -0.90608 | -0.90608

## Raw_UP_Cycles
Pulse_Number | UP_Cycle_1 | UP_Cycle_2 | UP_Cycle_3 | UP_Cycle_4 | UP_Cycle_5 | UP_Cycle_6 | UP_Cycle_7 | UP_Cycle_8 | UP_Cycle_9 | UP_Cycle_10
0 | 1.0459e-06 | 1.0557e-06 | 1.0753e-06 | 1.0655e-06 | 1.0557e-06 | 1.1437e-06 | 1.1241e-06 | 1.1535e-06 | 1.1437e-06 | 1.1535e-06
1 | 1.0655e-06 | 1.0655e-06 | 1.0557e-06 | 1.0557e-06 | 1.0557e-06 | 1.1339e-06 | 1.1535e-06 | 1.1632e-06 | 1.1437e-06 | 1.1339e-06
2 | 1.0557e-06 | 1.0557e-06 | 1.0753e-06 | 1.0753e-06 | 1.0753e-06 | 1.1535e-06 | 1.1437e-06 | 1.1437e-06 | 1.1437e-06 | 1.1535e-06
3 | 1.0557e-06 | 1.0655e-06 | 1.0459e-06 | 1.0655e-06 | 1.0655e-06 | 1.1339e-06 | 1.1535e-06 | 1.1437e-06 | 1.1437e-06 | 1.1241e-06
4 | 1.0557e-06 | 1.0557e-06 | 1.0655e-06 | 1.0655e-06 | 1.0459e-06 | 1.1437e-06 | 1.1437e-06 | 1.1339e-06 | 1.1437e-06 | 1.1437e-06
5 | 1.0557e-06 | 1.0655e-06 | 1.0753e-06 | 1.0655e-06 | 1.0655e-06 | 1.1437e-06 | 1.1339e-06 | 1.1437e-06 | 1.1632e-06 | 1.1339e-06
6 | 1.0655e-06 | 1.0557e-06 | 1.0459e-06 | 1.0557e-06 | 1.0557e-06 | 1.1437e-06 | 1.1437e-06 | 1.1339e-06 | 1.1339e-06 | 1.1535e-06
7 | 1.0459e-06 | 1.0655e-06 | 1.0753e-06 | 1.0753e-06 | 1.0557e-06 | 1.1437e-06 | 1.1241e-06 | 1.1339e-06 | 1.1437e-06 | 1.1437e-06
8 | 1.0753e-06 | 1.0557e-06 | 1.0557e-06 | 1.0557e-06 | 1.0557e-06 | 1.1241e-06 | 1.1535e-06 | 1.1241e-06 | 1.1437e-06 | 1.1535e-06
9 | 1.0557e-06 | 1.0655e-06 | 1.0753e-06 | 1.0753e-06 | 1.0753e-06 | 1.1535e-06 | 1.1339e-06 | 1.1144e-06 | 1.1632e-06 | 1.1437e-06
10 | 1.0655e-06 | 1.0655e-06 | 1.0557e-06 | 1.0557e-06 | 1.0557e-06 | 1.1241e-06 | 1.1339e-06 | 1.1535e-06 | 1.1339e-06 | 1.1241e-06
11 | 1.0655e-06 | 1.0459e-06 | 1.0264e-06 | 1.0655e-06 | 1.0557e-06 | 1.1437e-06 | 1.1339e-06 | 1.1046e-06 | 1.1339e-06 | 1.1339e-06
12 | 1.0557e-06 | 1.085e-06 | 1.0362e-06 | 1.0655e-06 | 1.0655e-06 | 1.1339e-06 | 1.1339e-06 | 1.1241e-06 | 1.1437e-06 | 1.1241e-06
13 | 1.0655e-06 | 1.0753e-06 | 1.085e-06 | 1.0655e-06 | 1.0557e-06 | 1.1437e-06 | 1.1437e-06 | 1.1339e-06 | 1.1144e-06 | 1.1437e-06
14 | 1.0166e-06 | 1.0753e-06 | 1.0753e-06 | 1.0753e-06 | 1.0655e-06 | 1.1339e-06 | 1.1144e-06 | 1.1535e-06 | 1.1437e-06 | 1.1241e-06
15 | 1.0948e-06 | 1.0459e-06 | 1.0459e-06 | 1.0948e-06 | 1.0557e-06 | 1.1339e-06 | 1.1437e-06 | 1.1339e-06 | 1.1241e-06 | 1.1241e-06
16 | 1.0362e-06 | 1.0655e-06 | 1.0753e-06 | 1.0753e-06 | 1.0655e-06 | 1.1437e-06 | 1.1828e-06 | 1.1241e-06 | 1.1535e-06 | 1.1339e-06
17 | 1.0753e-06 | 1.0557e-06 | 1.0557e-06 | 1.0068e-06 | 1.0655e-06 | 1.1241e-06 | 1.1437e-06 | 1.1437e-06 | 1.1339e-06 | 1.1339e-06
18 | 1.0459e-06 | 1.0459e-06 | 1.0753e-06 | 1.0557e-06 | 1.0557e-06 | 1.1437e-06 | 1.1241e-06 | 1.1241e-06 | 1.1437e-06 | 1.1241e-06
19 | 1.0557e-06 | 1.0557e-06 | 1.0557e-06 | 1.0557e-06 | 1.0655e-06 | 1.1241e-06 | 1.1437e-06 | 1.1437e-06 | 1.1437e-06 | 1.1144e-06
20 | 1.0557e-06 | 1.0459e-06 | 1.0655e-06 | 1.0655e-06 | 1.0655e-06 | 1.1535e-06 | 1.1339e-06 | 1.1046e-06 | 1.1241e-06 | 1.1241e-06
21 | 1.0557e-06 | 1.0753e-06 | 1.0655e-06 | 1.0655e-06 | 1.0655e-06 | 1.1339e-06 | 1.1339e-06 | 1.173e-06 | 1.1437e-06 | 1.085e-06
22 | 1.0753e-06 | 1.0459e-06 | 1.0459e-06 | 1.0557e-06 | 1.0166e-06 | 1.1437e-06 | 1.1535e-06 | 1.1339e-06 | 1.1339e-06 | 1.1437e-06
23 | 1.0459e-06 | 1.0655e-06 | 1.0753e-06 | 1.0753e-06 | 1.0655e-06 | 1.1339e-06 | 1.1241e-06 | 1.1437e-06 | 1.1437e-06 | 1.1339e-06
24 | 1.0753e-06 | 1.0557e-06 | 1.0557e-06 | 1.0655e-06 | 1.0557e-06 | 1.1339e-06 | 1.1632e-06 | 1.1339e-06 | 1.1241e-06 | 1.1437e-06
25 | 1.0557e-06 | 1.0068e-06 | 1.0655e-06 | 1.0655e-06 | 1.0753e-06 | 1.1535e-06 | 1.1241e-06 | 1.1241e-06 | 1.1437e-06 | 1.1437e-06
26 | 1.0753e-06 | 1.0068e-06 | 1.0557e-06 | 1.0557e-06 | 1.0557e-06 | 1.1339e-06 | 1.1437e-06 | 1.1437e-06 | 1.1339e-06 | 1.1339e-06
27 | 9.6774e-07 | 1.0557e-06 | 1.0655e-06 | 1.0557e-06 | 1.0557e-06 | 1.1437e-06 | 1.1339e-06 | 1.1241e-06 | 1.1437e-06 | 1.1437e-06
28 | 1.0655e-06 | 1.0655e-06 | 1.0655e-06 | 1.0655e-06 | 1.0655e-06 | 1.1241e-06 | 1.1437e-06 | 1.1437e-06 | 1.1339e-06 | 1.1241e-06
29 | 1.0655e-06 | 1.0557e-06 | 1.0459e-06 | 1.0557e-06 | 1.0753e-06 | 1.1535e-06 | 1.1339e-06 | 1.1241e-06 | 1.1241e-06 | 1.1437e-06
30 | 1.0557e-06 | 1.0655e-06 | 1.0753e-06 | 1.0753e-06 | 1.0753e-06 | 1.1437e-06 | 1.1339e-06 | 1.1437e-06 | 1.1535e-06 | 1.1241e-06
31 | 1.0655e-06 | 1.0264e-06 | 1.0557e-06 | 1.0557e-06 | 1.0557e-06 | 1.1437e-06 | 1.1535e-06 | 1.1339e-06 | 1.1144e-06 | 1.1437e-06
32 | 1.0459e-06 | 1.085e-06 | 1.0557e-06 | 1.0753e-06 | 1.085e-06 | 1.1437e-06 | 1.1339e-06 | 1.1144e-06 | 1.1437e-06 | 1.1339e-06
33 | 1.0557e-06 | 1.0557e-06 | 1.0948e-06 | 1.0557e-06 | 1.0753e-06 | 1.1339e-06 | 1.1535e-06 | 1.1144e-06 | 1.1339e-06 | 1.1339e-06
34 | 1.0557e-06 | 1.0655e-06 | 1.0753e-06 | 1.0655e-06 | 1.0655e-06 | 1.1535e-06 | 1.1241e-06 | 1.1535e-06 | 1.1437e-06 | 1.1437e-06
35 | 1.0459e-06 | 1.1046e-06 | 1.0655e-06 | 1.0655e-06 | 1.085e-06 | 1.1241e-06 | 1.1241e-06 | 1.1437e-06 | 1.1339e-06 | 1.1241e-06
36 | 1.0459e-06 | 1.0557e-06 | 1.0557e-06 | 1.0753e-06 | 1.0655e-06 | 1.1437e-06 | 1.1241e-06 | 1.1241e-06 | 1.1339e-06 | 1.1535e-06
37 | 1.0459e-06 | 1.0753e-06 | 1.0655e-06 | 1.0655e-06 | 1.0753e-06 | 1.1339e-06 | 1.1144e-06 | 1.1437e-06 | 1.1437e-06 | 1.1241e-06
38 | 1.1046e-06 | 1.0557e-06 | 1.0655e-06 | 1.0753e-06 | 1.0557e-06 | 1.1437e-06 | 1.1437e-06 | 1.1241e-06 | 1.1339e-06 | 1.1437e-06
39 | 1.0655e-06 | 1.0753e-06 | 1.0753e-06 | 1.0753e-06 | 1.0753e-06 | 1.1437e-06 | 1.1339e-06 | 1.1437e-06 | 1.1437e-06 | 1.1339e-06
40 | 1.0753e-06 | 1.0753e-06 | 1.0655e-06 | 1.0655e-06 | 1.0753e-06 | 1.1339e-06 | 1.1632e-06 | 1.1339e-06 | 1.1241e-06 | 1.1535e-06
41 | 1.0557e-06 | 1.085e-06 | 1.1046e-06 | 1.085e-06 | 1.0753e-06 | 1.1535e-06 | 1.1241e-06 | 1.1339e-06 | 1.1632e-06 | 1.1437e-06
42 | 1.0753e-06 | 1.0459e-06 | 1.0459e-06 | 1.0655e-06 | 1.0655e-06 | 1.1339e-06 | 1.1535e-06 | 1.1535e-06 | 1.1339e-06 | 1.1339e-06
43 | 1.0655e-06 | 1.0459e-06 | 1.0753e-06 | 1.085e-06 | 1.0362e-06 | 1.1535e-06 | 1.1241e-06 | 1.1632e-06 | 1.1437e-06 | 1.1535e-06
44 | 1.0753e-06 | 1.085e-06 | 1.0753e-06 | 1.0655e-06 | 1.0753e-06 | 1.1339e-06 | 1.1437e-06 | 1.173e-06 | 1.1535e-06 | 1.1241e-06
45 | 1.0753e-06 | 1.0557e-06 | 1.0655e-06 | 1.085e-06 | 1.0655e-06 | 1.1535e-06 | 1.173e-06 | 1.1144e-06 | 1.1339e-06 | 1.1535e-06
46 | 1.0557e-06 | 1.085e-06 | 1.085e-06 | 1.0753e-06 | 1.0753e-06 | 1.1339e-06 | 1.1241e-06 | 1.173e-06 | 1.1535e-06 | 1.1437e-06
47 | 1.085e-06 | 1.1046e-06 | 1.0655e-06 | 1.0655e-06 | 1.0557e-06 | 1.1632e-06 | 1.1535e-06 | 1.1437e-06 | 1.1339e-06 | 1.1535e-06
48 | 1.0655e-06 | 1.085e-06 | 1.085e-06 | 1.085e-06 | 1.085e-06 | 1.1339e-06 | 1.1241e-06 | 1.1437e-06 | 1.1535e-06 | 1.1437e-06
49 | 1.0753e-06 | 1.0753e-06 | 1.0655e-06 | 1.0655e-06 | 1.0655e-06 | 1.1339e-06 | 1.1535e-06 | 1.1535e-06 | 1.1339e-06 | 1.1437e-06
50 | 1.0655e-06 | 1.0753e-06 | 1.0655e-06 | 1.085e-06 | 1.0753e-06 | 1.1535e-06 | 1.1535e-06 | 1.1339e-06 | 1.1632e-06 | 1.1535e-06
51 | 1.0753e-06 | 1.085e-06 | 1.0948e-06 | 1.0753e-06 | 1.0753e-06 | 1.1437e-06 | 1.1437e-06 | 1.1535e-06 | 1.1241e-06 | 1.1241e-06
52 | 1.0753e-06 | 1.0655e-06 | 1.0753e-06 | 1.085e-06 | 1.0753e-06 | 1.1632e-06 | 1.1535e-06 | 1.1339e-06 | 1.1339e-06 | 1.1632e-06
53 | 1.085e-06 | 1.085e-06 | 1.1046e-06 | 1.0753e-06 | 1.085e-06 | 1.1437e-06 | 1.1437e-06 | 1.1828e-06 | 1.1632e-06 | 1.1437e-06
54 | 1.0753e-06 | 1.0557e-06 | 1.0753e-06 | 1.0753e-06 | 1.0655e-06 | 1.1632e-06 | 1.1535e-06 | 1.1339e-06 | 1.1144e-06 | 1.1535e-06
55 | 1.085e-06 | 1.0753e-06 | 1.085e-06 | 1.085e-06 | 1.085e-06 | 1.1437e-06 | 1.1437e-06 | 1.1632e-06 | 1.1535e-06 | 1.1437e-06
56 | 1.1144e-06 | 1.0655e-06 | 1.0655e-06 | 1.0753e-06 | 1.0753e-06 | 1.1535e-06 | 1.1632e-06 | 1.1535e-06 | 1.1437e-06 | 1.1535e-06
57 | 1.0753e-06 | 1.0753e-06 | 1.0948e-06 | 1.0948e-06 | 1.0948e-06 | 1.1535e-06 | 1.1437e-06 | 1.1339e-06 | 1.1535e-06 | 1.1535e-06
58 | 1.0948e-06 | 1.0753e-06 | 1.0753e-06 | 1.0753e-06 | 1.0753e-06 | 1.1241e-06 | 1.1535e-06 | 1.1535e-06 | 1.1535e-06 | 1.1437e-06
59 | 1.0753e-06 | 1.085e-06 | 1.085e-06 | 1.0948e-06 | 1.085e-06 | 1.1535e-06 | 1.1535e-06 | 1.1437e-06 | 1.1437e-06 | 1.1632e-06
60 | 1.085e-06 | 1.085e-06 | 1.085e-06 | 1.0655e-06 | 1.085e-06 | 1.1437e-06 | 1.1535e-06 | 1.1632e-06 | 1.1632e-06 | 1.1339e-06
61 | 1.085e-06 | 1.0753e-06 | 1.085e-06 | 1.0948e-06 | 1.0753e-06 | 1.1632e-06 | 1.1535e-06 | 1.1339e-06 | 1.1437e-06 | 1.1632e-06
62 | 1.085e-06 | 1.0948e-06 | 1.0948e-06 | 1.0948e-06 | 1.0948e-06 | 1.1437e-06 | 1.1535e-06 | 1.1632e-06 | 1.1339e-06 | 1.1437e-06
63 | 1.0753e-06 | 1.0753e-06 | 1.0753e-06 | 1.085e-06 | 1.0753e-06 | 1.1632e-06 | 1.1632e-06 | 1.1535e-06 | 1.1632e-06 | 1.173e-06
64 | 1.085e-06 | 1.0948e-06 | 1.1144e-06 | 1.0948e-06 | 1.0948e-06 | 1.1632e-06 | 1.1437e-06 | 1.1535e-06 | 1.173e-06 | 1.1632e-06
65 | 1.0948e-06 | 1.085e-06 | 1.0948e-06 | 1.085e-06 | 1.085e-06 | 1.1535e-06 | 1.173e-06 | 1.1632e-06 | 1.0948e-06 | 1.2121e-06
66 | 1.0753e-06 | 1.085e-06 | 1.1241e-06 | 1.1046e-06 | 1.085e-06 | 1.1632e-06 | 1.1535e-06 | 1.1632e-06 | 1.173e-06 | 1.1632e-06
67 | 1.1339e-06 | 1.0948e-06 | 1.1046e-06 | 1.0655e-06 | 1.085e-06 | 1.1632e-06 | 1.1535e-06 | 1.1632e-06 | 1.1632e-06 | 1.1535e-06
68 | 1.1046e-06 | 1.0948e-06 | 1.0948e-06 | 1.0068e-06 | 1.085e-06 | 1.2121e-06 | 1.1632e-06 | 1.1535e-06 | 1.1632e-06 | 1.173e-06
69 | 1.0948e-06 | 1.0948e-06 | 1.1046e-06 | 1.0948e-06 | 1.1046e-06 | 1.1632e-06 | 1.1535e-06 | 1.173e-06 | 1.173e-06 | 1.1535e-06
70 | 1.0557e-06 | 1.085e-06 | 1.085e-06 | 1.085e-06 | 1.0948e-06 | 1.1632e-06 | 1.173e-06 | 1.1535e-06 | 1.1632e-06 | 1.173e-06
71 | 1.0948e-06 | 1.1046e-06 | 1.1046e-06 | 1.0948e-06 | 1.1046e-06 | 1.1535e-06 | 1.1535e-06 | 1.1632e-06 | 1.173e-06 | 1.1535e-06
72 | 1.1046e-06 | 1.085e-06 | 1.085e-06 | 1.0948e-06 | 1.085e-06 | 1.173e-06 | 1.173e-06 | 1.1632e-06 | 1.1535e-06 | 1.173e-06
73 | 1.0948e-06 | 1.1046e-06 | 1.085e-06 | 1.1046e-06 | 1.1144e-06 | 1.173e-06 | 1.1535e-06 | 1.1632e-06 | 1.1828e-06 | 1.1632e-06
74 | 1.1046e-06 | 1.0948e-06 | 1.085e-06 | 1.0948e-06 | 1.0948e-06 | 1.1632e-06 | 1.173e-06 | 1.173e-06 | 1.1437e-06 | 1.1926e-06
75 | 1.085e-06 | 1.085e-06 | 1.1046e-06 | 1.1144e-06 | 1.1046e-06 | 1.173e-06 | 1.1632e-06 | 1.1535e-06 | 1.1535e-06 | 1.1828e-06
76 | 1.1144e-06 | 1.1144e-06 | 1.0948e-06 | 1.0948e-06 | 1.1046e-06 | 1.1632e-06 | 1.173e-06 | 1.1926e-06 | 1.1632e-06 | 1.1535e-06
77 | 1.1046e-06 | 1.1046e-06 | 1.1046e-06 | 1.1241e-06 | 1.0948e-06 | 1.1828e-06 | 1.173e-06 | 1.1339e-06 | 1.1632e-06 | 1.1828e-06
78 | 1.1046e-06 | 1.1144e-06 | 1.1144e-06 | 1.1339e-06 | 1.1144e-06 | 1.173e-06 | 1.1632e-06 | 1.2023e-06 | 1.173e-06 | 1.1632e-06
79 | 1.085e-06 | 1.0948e-06 | 1.0948e-06 | 1.0948e-06 | 1.0948e-06 | 1.1632e-06 | 1.1632e-06 | 1.1046e-06 | 1.1632e-06 | 1.1926e-06
80 | 1.0948e-06 | 1.1144e-06 | 1.1144e-06 | 1.085e-06 | 1.1144e-06 | 1.1926e-06 | 1.1926e-06 | 1.173e-06 | 1.1926e-06 | 1.1632e-06
81 | 1.1144e-06 | 1.0948e-06 | 1.0948e-06 | 1.0948e-06 | 1.0948e-06 | 1.1828e-06 | 1.1828e-06 | 1.173e-06 | 1.173e-06 | 1.1632e-06
82 | 1.1046e-06 | 1.1144e-06 | 1.0948e-06 | 1.1241e-06 | 1.1144e-06 | 1.1632e-06 | 1.173e-06 | 1.173e-06 | 1.1828e-06 | 1.1828e-06
83 | 1.1144e-06 | 1.1046e-06 | 1.1046e-06 | 1.0948e-06 | 1.1046e-06 | 1.1437e-06 | 1.1828e-06 | 1.173e-06 | 1.173e-06 | 1.1926e-06
84 | 1.1046e-06 | 1.1144e-06 | 1.1144e-06 | 1.1241e-06 | 1.1144e-06 | 1.1926e-06 | 1.173e-06 | 1.173e-06 | 1.1632e-06 | 1.1926e-06
85 | 1.1241e-06 | 1.1144e-06 | 1.1339e-06 | 1.1046e-06 | 1.1144e-06 | 1.173e-06 | 1.1828e-06 | 1.1828e-06 | 1.1828e-06 | 1.1535e-06
86 | 1.1046e-06 | 1.1046e-06 | 1.1144e-06 | 1.1339e-06 | 1.1046e-06 | 1.1926e-06 | 1.173e-06 | 1.1535e-06 | 1.1535e-06 | 1.1828e-06
87 | 1.1144e-06 | 1.1241e-06 | 1.1339e-06 | 1.1144e-06 | 1.1241e-06 | 1.1828e-06 | 1.173e-06 | 1.2121e-06 | 1.2023e-06 | 1.1828e-06
88 | 1.1046e-06 | 1.1046e-06 | 1.1144e-06 | 1.1241e-06 | 1.1046e-06 | 1.1926e-06 | 1.1926e-06 | 1.1632e-06 | 1.173e-06 | 1.1926e-06
89 | 1.1046e-06 | 1.1339e-06 | 1.1339e-06 | 1.1339e-06 | 1.1339e-06 | 1.1828e-06 | 1.1632e-06 | 1.1535e-06 | 1.1926e-06 | 1.1828e-06
90 | 1.1339e-06 | 1.1144e-06 | 1.1144e-06 | 1.1241e-06 | 1.1144e-06 | 1.1632e-06 | 1.1926e-06 | 1.1926e-06 | 1.173e-06 | 1.1828e-06
91 | 1.1046e-06 | 1.1144e-06 | 1.1339e-06 | 1.1339e-06 | 1.1241e-06 | 1.2023e-06 | 1.2219e-06 | 1.1632e-06 | 1.1926e-06 | 1.1828e-06
92 | 1.1339e-06 | 1.1241e-06 | 1.1241e-06 | 1.1144e-06 | 1.1241e-06 | 1.173e-06 | 1.1926e-06 | 1.1926e-06 | 1.1828e-06 | 1.1828e-06
93 | 1.1241e-06 | 1.1241e-06 | 1.1339e-06 | 1.1339e-06 | 1.1241e-06 | 1.1828e-06 | 1.1828e-06 | 1.1828e-06 | 1.1926e-06 | 1.2023e-06
94 | 1.1241e-06 | 1.1339e-06 | 1.1339e-06 | 1.1144e-06 | 1.1339e-06 | 1.173e-06 | 1.1926e-06 | 1.1926e-06 | 1.2023e-06 | 1.1828e-06
95 | 1.1241e-06 | 1.1144e-06 | 1.1437e-06 | 1.1339e-06 | 1.1241e-06 | 1.2023e-06 | 1.1926e-06 | 1.1828e-06 | 1.1828e-06 | 1.173e-06
96 | 1.1241e-06 | 1.1241e-06 | 1.1437e-06 | 1.1339e-06 | 1.1339e-06 | 1.1926e-06 | 1.1828e-06 | 1.2023e-06 | 1.1926e-06 | 1.2023e-06
97 | 1.1339e-06 | 1.1241e-06 | 1.0948e-06 | 1.1339e-06 | 1.1241e-06 | 1.1926e-06 | 1.2023e-06 | 1.1828e-06 | 1.173e-06 | 1.1926e-06
98 | 1.1144e-06 | 1.1339e-06 | 1.1632e-06 | 1.1339e-06 | 1.1437e-06 | 1.2023e-06 | 1.1828e-06 | 1.173e-06 | 1.2121e-06 | 1.2023e-06
99 | 1.0948e-06 | 1.1339e-06 | 1.1241e-06 | 1.1241e-06 | 1.1339e-06 | 1.1926e-06 | 1.2317e-06 | 1.2023e-06 | 1.1926e-06 | 1.1926e-06
100 | 1.1241e-06 | 1.1339e-06 | 1.1437e-06 | 1.1632e-06 | 1.1437e-06 | 1.1828e-06 | 1.1926e-06 | 1.1926e-06 | 1.2023e-06 | 1.2121e-06
101 | 1.1437e-06 | 1.1437e-06 | 1.1241e-06 | 1.1241e-06 | 1.1339e-06 | 1.1926e-06 | 1.2023e-06 | 1.2023e-06 | 1.1926e-06 | 1.1828e-06
102 | 1.1241e-06 | 1.1241e-06 | 1.1339e-06 | 1.1437e-06 | 1.1339e-06 | 1.2219e-06 | 1.2023e-06 | 1.1828e-06 | 1.2023e-06 | 1.2121e-06
103 | 1.1437e-06 | 1.1437e-06 | 1.1437e-06 | 1.1241e-06 | 1.1437e-06 | 1.1926e-06 | 1.2023e-06 | 1.2121e-06 | 1.1926e-06 | 1.173e-06
104 | 1.1241e-06 | 1.1241e-06 | 1.1339e-06 | 1.1535e-06 | 1.1241e-06 | 1.2121e-06 | 1.2121e-06 | 1.1926e-06 | 1.2023e-06 | 1.1926e-06
105 | 1.1339e-06 | 1.1437e-06 | 1.1535e-06 | 1.1535e-06 | 1.1535e-06 | 1.2121e-06 | 1.1926e-06 | 1.2121e-06 | 1.2121e-06 | 1.1926e-06
106 | 1.1535e-06 | 1.1339e-06 | 1.1437e-06 | 1.1437e-06 | 1.1339e-06 | 1.2023e-06 | 1.2219e-06 | 1.1926e-06 | 1.2121e-06 | 1.2023e-06
107 | 1.1437e-06 | 1.1632e-06 | 1.1632e-06 | 1.1437e-06 | 1.1535e-06 | 1.2121e-06 | 1.2023e-06 | 1.2121e-06 | 1.2121e-06 | 1.2121e-06
108 | 1.1535e-06 | 1.1437e-06 | 1.1535e-06 | 1.1339e-06 | 1.1339e-06 | 1.2023e-06 | 1.261e-06 | 1.1926e-06 | 1.2023e-06 | 1.2023e-06
109 | 1.1632e-06 | 1.1437e-06 | 1.1535e-06 | 1.1632e-06 | 1.1535e-06 | 1.2121e-06 | 1.2121e-06 | 1.2219e-06 | 1.2219e-06 | 1.2219e-06
110 | 1.1535e-06 | 1.1535e-06 | 1.1535e-06 | 1.1339e-06 | 1.1632e-06 | 1.2023e-06 | 1.1926e-06 | 1.2121e-06 | 1.2121e-06 | 1.2121e-06
111 | 1.1437e-06 | 1.1437e-06 | 1.1437e-06 | 1.1437e-06 | 1.1437e-06 | 1.2317e-06 | 1.2414e-06 | 1.1926e-06 | 1.2023e-06 | 1.2512e-06
112 | 1.1437e-06 | 1.1828e-06 | 1.1535e-06 | 1.1437e-06 | 1.1632e-06 | 1.1828e-06 | 1.2121e-06 | 1.2317e-06 | 1.2219e-06 | 1.2023e-06
113 | 1.1632e-06 | 1.1339e-06 | 1.1535e-06 | 1.1535e-06 | 1.1437e-06 | 1.2121e-06 | 1.2219e-06 | 1.2121e-06 | 1.2023e-06 | 1.2023e-06
114 | 1.1437e-06 | 1.173e-06 | 1.173e-06 | 1.1535e-06 | 1.173e-06 | 1.2121e-06 | 1.2121e-06 | 1.2317e-06 | 1.2317e-06 | 1.2219e-06
115 | 1.1632e-06 | 1.1535e-06 | 1.1535e-06 | 1.1535e-06 | 1.1535e-06 | 1.2219e-06 | 1.2317e-06 | 1.2121e-06 | 1.1926e-06 | 1.2121e-06
116 | 1.1535e-06 | 1.1632e-06 | 1.173e-06 | 1.173e-06 | 1.1632e-06 | 1.2317e-06 | 1.2121e-06 | 1.2219e-06 | 1.2317e-06 | 1.2317e-06
117 | 1.1535e-06 | 1.1632e-06 | 1.1535e-06 | 1.1339e-06 | 1.1535e-06 | 1.2121e-06 | 1.2317e-06 | 1.2317e-06 | 1.2219e-06 | 1.2121e-06
118 | 1.173e-06 | 1.1535e-06 | 1.173e-06 | 1.2708e-06 | 1.1632e-06 | 1.2414e-06 | 1.2219e-06 | 1.2219e-06 | 1.2219e-06 | 1.2414e-06
119 | 1.1632e-06 | 1.173e-06 | 1.1632e-06 | 1.1339e-06 | 1.173e-06 | 1.2121e-06 | 1.2317e-06 | 1.2512e-06 | 1.2317e-06 | 1.2219e-06
120 | 1.1632e-06 | 1.1535e-06 | 1.1632e-06 | 1.1535e-06 | 1.1632e-06 | 1.2219e-06 | 1.2414e-06 | 1.2219e-06 | 1.2219e-06 | 1.2414e-06
121 | 1.1535e-06 | 1.173e-06 | 1.1828e-06 | 1.1632e-06 | 1.1828e-06 | 1.2414e-06 | 1.2219e-06 | 1.2414e-06 | 1.2414e-06 | 1.2219e-06
122 | 1.173e-06 | 1.173e-06 | 1.1632e-06 | 1.1632e-06 | 1.1632e-06 | 1.2414e-06 | 1.2219e-06 | 1.2219e-06 | 1.2219e-06 | 1.2414e-06
123 | 1.1535e-06 | 1.1632e-06 | 1.2023e-06 | 1.1828e-06 | 1.1828e-06 | 1.2317e-06 | 1.2219e-06 | 1.2317e-06 | 1.2414e-06 | 1.2219e-06
124 | 1.1828e-06 | 1.1632e-06 | 1.173e-06 | 1.173e-06 | 1.1632e-06 | 1.2317e-06 | 1.2414e-06 | 1.2317e-06 | 1.2219e-06 | 1.2317e-06
125 | 1.1535e-06 | 1.173e-06 | 1.1535e-06 | 1.1926e-06 | 1.173e-06 | 1.2414e-06 | 1.2219e-06 | 1.2317e-06 | 1.2512e-06 | 1.2414e-06
126 | 1.173e-06 | 1.1828e-06 | 1.173e-06 | 1.173e-06 | 1.173e-06 | 1.2317e-06 | 1.2414e-06 | 1.2512e-06 | 1.261e-06 | 1.2121e-06
127 | 1.173e-06 | 1.1828e-06 | 1.173e-06 | 1.173e-06 | 1.173e-06 | 1.2414e-06 | 1.2317e-06 | 1.2219e-06 | 1.2414e-06 | 1.2512e-06
128 | 1.1828e-06 | 1.1828e-06 | 1.1828e-06 | 1.1632e-06 | 1.1926e-06 | 1.2317e-06 | 1.2414e-06 | 1.2512e-06 | 1.2903e-06 | 1.2023e-06
129 | 1.1828e-06 | 1.173e-06 | 1.1828e-06 | 1.2023e-06 | 1.173e-06 | 1.2512e-06 | 1.2512e-06 | 1.2317e-06 | 1.2317e-06 | 1.2512e-06
130 | 1.173e-06 | 1.1926e-06 | 1.2023e-06 | 1.1632e-06 | 1.1926e-06 | 1.2414e-06 | 1.2414e-06 | 1.2512e-06 | 1.261e-06 | 1.2414e-06
131 | 1.1926e-06 | 1.1828e-06 | 1.1828e-06 | 1.1828e-06 | 1.1828e-06 | 1.261e-06 | 1.2317e-06 | 1.2414e-06 | 1.2317e-06 | 1.2512e-06
132 | 1.173e-06 | 1.1926e-06 | 1.1926e-06 | 1.1926e-06 | 1.2023e-06 | 1.2708e-06 | 1.261e-06 | 1.2414e-06 | 1.2512e-06 | 1.2708e-06
133 | 1.2023e-06 | 1.1926e-06 | 1.1926e-06 | 1.1828e-06 | 1.1828e-06 | 1.2512e-06 | 1.261e-06 | 1.261e-06 | 1.2414e-06 | 1.2414e-06
134 | 1.1828e-06 | 1.1926e-06 | 1.1828e-06 | 1.2023e-06 | 1.1926e-06 | 1.261e-06 | 1.2512e-06 | 1.2414e-06 | 1.2512e-06 | 1.261e-06
135 | 1.2023e-06 | 1.2121e-06 | 1.1828e-06 | 1.2121e-06 | 1.2023e-06 | 1.2414e-06 | 1.261e-06 | 1.261e-06 | 1.2512e-06 | 1.2414e-06
136 | 1.1926e-06 | 1.2023e-06 | 1.2219e-06 | 1.1926e-06 | 1.1926e-06 | 1.2708e-06 | 1.2512e-06 | 1.2414e-06 | 1.2512e-06 | 1.261e-06
137 | 1.2023e-06 | 1.1828e-06 | 1.2121e-06 | 1.1828e-06 | 1.2023e-06 | 1.2512e-06 | 1.2512e-06 | 1.2708e-06 | 1.2903e-06 | 1.2414e-06
138 | 1.2512e-06 | 1.1828e-06 | 1.2219e-06 | 1.2023e-06 | 1.1828e-06 | 1.2708e-06 | 1.2708e-06 | 1.2512e-06 | 1.2512e-06 | 1.2708e-06
139 | 1.2121e-06 | 1.2121e-06 | 1.2121e-06 | 1.2121e-06 | 1.2121e-06 | 1.261e-06 | 1.2512e-06 | 1.2512e-06 | 1.2414e-06 | 1.2512e-06
140 | 1.1926e-06 | 1.2023e-06 | 1.1926e-06 | 1.2023e-06 | 1.1926e-06 | 1.261e-06 | 1.2708e-06 | 1.2805e-06 | 1.2512e-06 | 1.261e-06
141 | 1.1828e-06 | 1.2023e-06 | 1.2219e-06 | 1.2121e-06 | 1.2219e-06 | 1.2708e-06 | 1.2708e-06 | 1.2512e-06 | 1.2708e-06 | 1.2708e-06
142 | 1.2121e-06 | 1.2023e-06 | 1.1926e-06 | 1.1926e-06 | 1.1632e-06 | 1.2219e-06 | 1.261e-06 | 1.2708e-06 | 1.261e-06 | 1.261e-06
143 | 1.173e-06 | 1.2023e-06 | 1.2121e-06 | 1.1535e-06 | 1.2121e-06 | 1.261e-06 | 1.261e-06 | 1.2512e-06 | 1.261e-06 | 1.2708e-06
144 | 1.2219e-06 | 1.2219e-06 | 1.2121e-06 | 1.2121e-06 | 1.2219e-06 | 1.261e-06 | 1.2023e-06 | 1.2805e-06 | 1.2805e-06 | 1.261e-06
145 | 1.2023e-06 | 1.2023e-06 | 1.2121e-06 | 1.2219e-06 | 1.2121e-06 | 1.261e-06 | 1.2708e-06 | 1.2512e-06 | 1.2708e-06 | 1.2805e-06
146 | 1.2121e-06 | 1.2512e-06 | 1.2317e-06 | 1.2219e-06 | 1.1926e-06 | 1.2708e-06 | 1.2708e-06 | 1.2805e-06 | 1.2805e-06 | 1.261e-06
147 | 1.2219e-06 | 1.2121e-06 | 1.2023e-06 | 1.2121e-06 | 1.2023e-06 | 1.2805e-06 | 1.2805e-06 | 1.2708e-06 | 1.261e-06 | 1.2903e-06
148 | 1.2512e-06 | 1.2317e-06 | 1.2317e-06 | 1.2414e-06 | 1.2219e-06 | 1.2805e-06 | 1.2805e-06 | 1.2708e-06 | 1.2903e-06 | 1.2414e-06
149 | 1.2317e-06 | 1.2121e-06 | 1.2121e-06 | 1.2414e-06 | 1.2219e-06 | 1.2805e-06 | 1.2805e-06 | 1.2805e-06 | 1.2805e-06 | 1.2708e-06
150 | 1.1926e-06 | 1.2219e-06 | 1.2317e-06 | 1.2805e-06 | 1.2317e-06 | 1.2903e-06 | 1.2708e-06 | 1.2708e-06 | 1.2903e-06 | 1.2708e-06
151 | 1.2317e-06 | 1.2219e-06 | 1.2219e-06 | 1.2219e-06 | 1.2219e-06 | 1.2805e-06 | 1.3001e-06 | 1.2805e-06 | 1.2805e-06 | 1.2805e-06
152 | 1.2219e-06 | 1.2219e-06 | 1.2219e-06 | 1.2414e-06 | 1.2219e-06 | 1.2903e-06 | 1.2708e-06 | 1.2805e-06 | 1.2805e-06 | 1.2903e-06
153 | 1.2219e-06 | 1.2414e-06 | 1.2317e-06 | 1.2023e-06 | 1.2317e-06 | 1.2708e-06 | 1.2805e-06 | 1.2903e-06 | 1.2903e-06 | 1.261e-06
154 | 1.2317e-06 | 1.2219e-06 | 1.2414e-06 | 1.2414e-06 | 1.2219e-06 | 1.3099e-06 | 1.2708e-06 | 1.2805e-06 | 1.2805e-06 | 1.2903e-06
155 | 1.2317e-06 | 1.2121e-06 | 1.2414e-06 | 1.2414e-06 | 1.2414e-06 | 1.2903e-06 | 1.3001e-06 | 1.2903e-06 | 1.3001e-06 | 1.2805e-06
156 | 1.2414e-06 | 1.2219e-06 | 1.2219e-06 | 1.2219e-06 | 1.2219e-06 | 1.3001e-06 | 1.3001e-06 | 1.2903e-06 | 1.2903e-06 | 1.2903e-06
157 | 1.2219e-06 | 1.2512e-06 | 1.261e-06 | 1.2414e-06 | 1.2414e-06 | 1.3001e-06 | 1.2805e-06 | 1.2805e-06 | 1.3196e-06 | 1.2903e-06
158 | 1.2414e-06 | 1.2512e-06 | 1.2317e-06 | 1.2219e-06 | 1.2414e-06 | 1.2805e-06 | 1.3099e-06 | 1.3001e-06 | 1.2903e-06 | 1.3001e-06
159 | 1.2219e-06 | 1.2414e-06 | 1.2414e-06 | 1.2708e-06 | 1.2414e-06 | 1.3099e-06 | 1.3001e-06 | 1.2903e-06 | 1.3001e-06 | 1.3196e-06
160 | 1.2512e-06 | 1.2512e-06 | 1.2414e-06 | 1.2414e-06 | 1.2414e-06 | 1.2903e-06 | 1.3099e-06 | 1.3294e-06 | 1.2903e-06 | 1.2903e-06
161 | 1.2317e-06 | 1.2414e-06 | 1.2414e-06 | 1.2512e-06 | 1.2512e-06 | 1.3001e-06 | 1.3196e-06 | 1.2317e-06 | 1.3001e-06 | 1.3099e-06
162 | 1.1926e-06 | 1.2512e-06 | 1.261e-06 | 1.2414e-06 | 1.261e-06 | 1.3001e-06 | 1.2903e-06 | 1.3099e-06 | 1.3196e-06 | 1.3001e-06
163 | 1.2512e-06 | 1.2414e-06 | 1.2512e-06 | 1.261e-06 | 1.2414e-06 | 1.3001e-06 | 1.3001e-06 | 1.3001e-06 | 1.3001e-06 | 1.3001e-06
164 | 1.2414e-06 | 1.2512e-06 | 1.2708e-06 | 1.2512e-06 | 1.261e-06 | 1.3099e-06 | 1.3099e-06 | 1.3001e-06 | 1.3196e-06 | 1.3001e-06
165 | 1.261e-06 | 1.2414e-06 | 1.2414e-06 | 1.2512e-06 | 1.2512e-06 | 1.3294e-06 | 1.3392e-06 | 1.3099e-06 | 1.3001e-06 | 1.3099e-06
166 | 1.2512e-06 | 1.261e-06 | 1.2708e-06 | 1.261e-06 | 1.2903e-06 | 1.3294e-06 | 1.3001e-06 | 1.3001e-06 | 1.3196e-06 | 1.3294e-06
167 | 1.2708e-06 | 1.2708e-06 | 1.2708e-06 | 1.2317e-06 | 1.2512e-06 | 1.3099e-06 | 1.3294e-06 | 1.3196e-06 | 1.3196e-06 | 1.3099e-06
168 | 1.2512e-06 | 1.2512e-06 | 1.261e-06 | 1.2512e-06 | 1.261e-06 | 1.3294e-06 | 1.3099e-06 | 1.3099e-06 | 1.3099e-06 | 1.3294e-06
169 | 1.261e-06 | 1.2708e-06 | 1.261e-06 | 1.261e-06 | 1.2708e-06 | 1.3099e-06 | 1.3196e-06 | 1.3294e-06 | 1.349e-06 | 1.3099e-06
170 | 1.2708e-06 | 1.1632e-06 | 1.261e-06 | 1.2708e-06 | 1.261e-06 | 1.3294e-06 | 1.3196e-06 | 1.3099e-06 | 1.3294e-06 | 1.3294e-06
171 | 1.2708e-06 | 1.2805e-06 | 1.2805e-06 | 1.261e-06 | 1.2805e-06 | 1.3196e-06 | 1.3196e-06 | 1.3196e-06 | 1.3392e-06 | 1.3099e-06
172 | 1.2708e-06 | 1.261e-06 | 1.261e-06 | 1.2708e-06 | 1.2708e-06 | 1.3294e-06 | 1.3392e-06 | 1.349e-06 | 1.3099e-06 | 1.3099e-06
173 | 1.2903e-06 | 1.2805e-06 | 1.2903e-06 | 1.2903e-06 | 1.2805e-06 | 1.3392e-06 | 1.3196e-06 | 1.3392e-06 | 1.3294e-06 | 1.3196e-06
174 | 1.2805e-06 | 1.2512e-06 | 1.261e-06 | 1.2708e-06 | 1.2512e-06 | 1.3294e-06 | 1.3294e-06 | 1.3392e-06 | 1.3294e-06 | 1.3294e-06
175 | 1.261e-06 | 1.2805e-06 | 1.2708e-06 | 1.2903e-06 | 1.2805e-06 | 1.3392e-06 | 1.3392e-06 | 1.3196e-06 | 1.3392e-06 | 1.3392e-06
176 | 1.2805e-06 | 1.2805e-06 | 1.2805e-06 | 1.2708e-06 | 1.2805e-06 | 1.3099e-06 | 1.349e-06 | 1.3392e-06 | 1.349e-06 | 1.3196e-06
177 | 1.2805e-06 | 1.2708e-06 | 1.2805e-06 | 1.3001e-06 | 1.2805e-06 | 1.3392e-06 | 1.3294e-06 | 1.3196e-06 | 1.349e-06 | 1.349e-06
178 | 1.2805e-06 | 1.2805e-06 | 1.2903e-06 | 1.2805e-06 | 1.2805e-06 | 1.349e-06 | 1.3392e-06 | 1.349e-06 | 1.349e-06 | 1.3294e-06
179 | 1.3392e-06 | 1.3001e-06 | 1.2805e-06 | 1.2903e-06 | 1.2708e-06 | 1.3587e-06 | 1.3392e-06 | 1.3294e-06 | 1.3099e-06 | 1.3587e-06
180 | 1.3001e-06 | 1.3001e-06 | 1.3001e-06 | 1.2805e-06 | 1.2805e-06 | 1.3392e-06 | 1.3294e-06 | 1.3392e-06 | 1.3392e-06 | 1.3196e-06
181 | 1.2903e-06 | 1.2805e-06 | 1.2805e-06 | 1.2903e-06 | 1.2805e-06 | 1.349e-06 | 1.3587e-06 | 1.3392e-06 | 1.3196e-06 | 1.3392e-06
182 | 1.261e-06 | 1.3001e-06 | 1.2903e-06 | 1.2805e-06 | 1.3001e-06 | 1.349e-06 | 1.3392e-06 | 1.349e-06 | 1.349e-06 | 1.349e-06
183 | 1.3001e-06 | 1.2903e-06 | 1.2903e-06 | 1.3196e-06 | 1.2903e-06 | 1.349e-06 | 1.349e-06 | 1.349e-06 | 1.3587e-06 | 1.349e-06
184 | 1.2805e-06 | 1.3001e-06 | 1.2903e-06 | 1.2805e-06 | 1.3001e-06 | 1.3685e-06 | 1.349e-06 | 1.3294e-06 | 1.3587e-06 | 1.3587e-06
185 | 1.3196e-06 | 1.3001e-06 | 1.3001e-06 | 1.2903e-06 | 1.3099e-06 | 1.3392e-06 | 1.349e-06 | 1.3685e-06 | 1.3587e-06 | 1.3392e-06
186 | 1.3001e-06 | 1.2903e-06 | 1.3001e-06 | 1.3099e-06 | 1.2903e-06 | 1.3685e-06 | 1.3587e-06 | 1.349e-06 | 1.349e-06 | 1.3587e-06
187 | 1.2903e-06 | 1.3099e-06 | 1.2805e-06 | 1.3001e-06 | 1.3196e-06 | 1.3392e-06 | 1.349e-06 | 1.3587e-06 | 1.3685e-06 | 1.349e-06
188 | 1.3099e-06 | 1.3001e-06 | 1.3001e-06 | 1.3099e-06 | 1.2903e-06 | 1.3685e-06 | 1.3881e-06 | 1.3587e-06 | 1.3587e-06 | 1.3685e-06
189 | 1.2708e-06 | 1.3001e-06 | 1.3099e-06 | 1.3294e-06 | 1.3294e-06 | 1.3587e-06 | 1.349e-06 | 1.3587e-06 | 1.3881e-06 | 1.3587e-06
190 | 1.3196e-06 | 1.3099e-06 | 1.3196e-06 | 1.3001e-06 | 1.2903e-06 | 1.3685e-06 | 1.3685e-06 | 1.3685e-06 | 1.3783e-06 | 1.3783e-06
191 | 1.3587e-06 | 1.3196e-06 | 1.3196e-06 | 1.3099e-06 | 1.3196e-06 | 1.3783e-06 | 1.3587e-06 | 1.3587e-06 | 1.3587e-06 | 1.3587e-06
192 | 1.3196e-06 | 1.3099e-06 | 1.3099e-06 | 1.3099e-06 | 1.3001e-06 | 1.3587e-06 | 1.3685e-06 | 1.3783e-06 | 1.437e-06 | 1.349e-06
193 | 1.3099e-06 | 1.3196e-06 | 1.3196e-06 | 1.3294e-06 | 1.3196e-06 | 1.3881e-06 | 1.3587e-06 | 1.3783e-06 | 1.3587e-06 | 1.3881e-06
194 | 1.3196e-06 | 1.3196e-06 | 1.3294e-06 | 1.3196e-06 | 1.3196e-06 | 1.3587e-06 | 1.3783e-06 | 1.4663e-06 | 1.3881e-06 | 1.3685e-06
195 | 1.3196e-06 | 1.3099e-06 | 1.3196e-06 | 1.3294e-06 | 1.3099e-06 | 1.3783e-06 | 1.3783e-06 | 1.3587e-06 | 1.3685e-06 | 1.3881e-06
196 | 1.3099e-06 | 1.3294e-06 | 1.3392e-06 | 1.4174e-06 | 1.3294e-06 | 1.3783e-06 | 1.3587e-06 | 1.3783e-06 | 1.3881e-06 | 1.3783e-06
197 | 1.3294e-06 | 1.3196e-06 | 1.3196e-06 | 1.3294e-06 | 1.3196e-06 | 1.3881e-06 | 1.3978e-06 | 1.3685e-06 | 1.3685e-06 | 1.3881e-06
198 | 1.3099e-06 | 1.3099e-06 | 1.349e-06 | 1.3392e-06 | 1.3294e-06 | 1.3881e-06 | 1.3783e-06 | 1.3783e-06 | 1.3881e-06 | 1.3685e-06
199 | 1.3392e-06 | 1.3196e-06 | 1.3099e-06 | 1.3294e-06 | 1.3099e-06 | 1.3587e-06 | 1.3783e-06 | 1.3783e-06 | 1.3881e-06 | 1.3881e-06
200 | 1.3196e-06 | 1.3392e-06 | 1.349e-06 | 1.349e-06 | 1.3685e-06 | 1.4076e-06 | 1.3783e-06 | 1.3783e-06 | 1.3978e-06 | 1.4076e-06
201 | 1.3294e-06 | 1.3294e-06 | 1.3392e-06 | 1.3294e-06 | 1.349e-06 | 1.3783e-06 | 1.3978e-06 | 1.4076e-06 | 1.3783e-06 | 1.3783e-06
202 | 1.3294e-06 | 1.3294e-06 | 1.3392e-06 | 1.3783e-06 | 1.349e-06 | 1.4076e-06 | 1.3881e-06 | 1.3783e-06 | 1.3783e-06 | 1.437e-06
203 | 1.3392e-06 | 1.3294e-06 | 1.349e-06 | 1.3099e-06 | 1.349e-06 | 1.3978e-06 | 1.3881e-06 | 1.3978e-06 | 1.4076e-06 | 1.3587e-06
204 | 1.349e-06 | 1.3294e-06 | 1.3392e-06 | 1.3392e-06 | 1.3294e-06 | 1.3978e-06 | 1.4076e-06 | 1.3685e-06 | 1.3881e-06 | 1.4174e-06
205 | 1.3392e-06 | 1.3587e-06 | 1.349e-06 | 1.349e-06 | 1.349e-06 | 1.3978e-06 | 1.4076e-06 | 1.3978e-06 | 1.4076e-06 | 1.3978e-06
206 | 1.3587e-06 | 1.3392e-06 | 1.3392e-06 | 1.349e-06 | 1.3392e-06 | 1.3978e-06 | 1.4076e-06 | 1.4272e-06 | 1.3881e-06 | 1.3978e-06
207 | 1.3392e-06 | 1.3587e-06 | 1.3587e-06 | 1.3587e-06 | 1.3587e-06 | 1.4076e-06 | 1.3978e-06 | 1.3978e-06 | 1.4174e-06 | 1.4076e-06
208 | 1.3587e-06 | 1.4272e-06 | 1.3587e-06 | 1.349e-06 | 1.349e-06 | 1.4076e-06 | 1.4467e-06 | 1.4076e-06 | 1.4076e-06 | 1.3978e-06
209 | 1.3587e-06 | 1.3587e-06 | 1.3783e-06 | 1.3685e-06 | 1.3587e-06 | 1.437e-06 | 1.3978e-06 | 1.3978e-06 | 1.4076e-06 | 1.4174e-06
210 | 1.3587e-06 | 1.3196e-06 | 1.3685e-06 | 1.349e-06 | 1.3685e-06 | 1.4174e-06 | 1.4174e-06 | 1.4174e-06 | 1.4272e-06 | 1.3978e-06
211 | 1.3587e-06 | 1.349e-06 | 1.349e-06 | 1.3392e-06 | 1.3685e-06 | 1.4761e-06 | 1.4174e-06 | 1.4076e-06 | 1.4174e-06 | 1.4272e-06
212 | 1.3294e-06 | 1.3587e-06 | 1.3685e-06 | 1.3783e-06 | 1.349e-06 | 1.4076e-06 | 1.4174e-06 | 1.4272e-06 | 1.4663e-06 | 1.4076e-06
213 | 1.3685e-06 | 1.349e-06 | 1.3587e-06 | 1.3685e-06 | 1.3001e-06 | 1.4174e-06 | 1.4272e-06 | 1.4174e-06 | 1.4272e-06 | 1.437e-06
214 | 1.349e-06 | 1.3783e-06 | 1.3783e-06 | 1.3685e-06 | 1.3783e-06 | 1.4272e-06 | 1.4076e-06 | 1.4272e-06 | 1.4272e-06 | 1.4174e-06
215 | 1.4272e-06 | 1.3587e-06 | 1.3587e-06 | 1.3685e-06 | 1.3587e-06 | 1.4174e-06 | 1.4467e-06 | 1.4565e-06 | 1.4272e-06 | 1.4174e-06
216 | 1.3685e-06 | 1.3978e-06 | 1.3881e-06 | 1.3783e-06 | 1.3783e-06 | 1.437e-06 | 1.4174e-06 | 1.437e-06 | 1.4272e-06 | 1.4272e-06
217 | 1.3881e-06 | 1.3587e-06 | 1.3783e-06 | 1.3685e-06 | 1.3685e-06 | 1.4272e-06 | 1.4174e-06 | 1.4272e-06 | 1.437e-06 | 1.4174e-06
218 | 1.3783e-06 | 1.3783e-06 | 1.3783e-06 | 1.3881e-06 | 1.3685e-06 | 1.4467e-06 | 1.4467e-06 | 1.437e-06 | 1.4272e-06 | 1.437e-06
219 | 1.3881e-06 | 1.4076e-06 | 1.3978e-06 | 1.3783e-06 | 1.3783e-06 | 1.4272e-06 | 1.4272e-06 | 1.437e-06 | 1.4467e-06 | 1.4272e-06
220 | 1.3783e-06 | 1.3783e-06 | 1.4076e-06 | 1.3881e-06 | 1.3783e-06 | 1.4663e-06 | 1.437e-06 | 1.4272e-06 | 1.4272e-06 | 1.4467e-06
221 | 1.3783e-06 | 1.3978e-06 | 1.3881e-06 | 1.3881e-06 | 1.3881e-06 | 1.437e-06 | 1.4272e-06 | 1.4467e-06 | 1.4467e-06 | 1.4272e-06
222 | 1.4174e-06 | 1.3685e-06 | 1.3685e-06 | 1.3881e-06 | 1.3783e-06 | 1.437e-06 | 1.4467e-06 | 1.4467e-06 | 1.437e-06 | 1.4565e-06
223 | 1.3978e-06 | 1.3978e-06 | 1.3978e-06 | 1.3978e-06 | 1.3881e-06 | 1.437e-06 | 1.437e-06 | 1.437e-06 | 1.437e-06 | 1.437e-06
224 | 1.3783e-06 | 1.3783e-06 | 1.3881e-06 | 1.3881e-06 | 1.3881e-06 | 1.4467e-06 | 1.4565e-06 | 1.4272e-06 | 1.4272e-06 | 1.4467e-06
225 | 1.3783e-06 | 1.3978e-06 | 1.3978e-06 | 1.4076e-06 | 1.3978e-06 | 1.4565e-06 | 1.437e-06 | 1.437e-06 | 1.4467e-06 | 1.4663e-06
226 | 1.4076e-06 | 1.4174e-06 | 1.3978e-06 | 1.3978e-06 | 1.4076e-06 | 1.4467e-06 | 1.4565e-06 | 1.4565e-06 | 1.5152e-06 | 1.437e-06
227 | 1.3978e-06 | 1.3978e-06 | 1.3978e-06 | 1.4076e-06 | 1.3978e-06 | 1.4663e-06 | 1.4467e-06 | 1.437e-06 | 1.4467e-06 | 1.4565e-06
228 | 1.4076e-06 | 1.4076e-06 | 1.4174e-06 | 1.3881e-06 | 1.4076e-06 | 1.4761e-06 | 1.4663e-06 | 1.4663e-06 | 1.4565e-06 | 1.4467e-06
229 | 1.4076e-06 | 1.3978e-06 | 1.4076e-06 | 1.4076e-06 | 1.3978e-06 | 1.4663e-06 | 1.4663e-06 | 1.4467e-06 | 1.4467e-06 | 1.4565e-06
230 | 1.3978e-06 | 1.4174e-06 | 1.4272e-06 | 1.4174e-06 | 1.4174e-06 | 1.4565e-06 | 1.4467e-06 | 1.4663e-06 | 1.4761e-06 | 1.4467e-06
231 | 1.4272e-06 | 1.3783e-06 | 1.3881e-06 | 1.4174e-06 | 1.3978e-06 | 1.4467e-06 | 1.4858e-06 | 1.4663e-06 | 1.4565e-06 | 1.4663e-06
232 | 1.3783e-06 | 1.4272e-06 | 1.4565e-06 | 1.4272e-06 | 1.4076e-06 | 1.4565e-06 | 1.4565e-06 | 1.4565e-06 | 1.4761e-06 | 1.4761e-06
233 | 1.4272e-06 | 1.4076e-06 | 1.4272e-06 | 1.4076e-06 | 1.3978e-06 | 1.4565e-06 | 1.4761e-06 | 1.4663e-06 | 1.4663e-06 | 1.4565e-06
234 | 1.4076e-06 | 1.4174e-06 | 1.4272e-06 | 1.4174e-06 | 1.4272e-06 | 1.4858e-06 | 1.4761e-06 | 1.4565e-06 | 1.4663e-06 | 1.4761e-06
235 | 1.4467e-06 | 1.4272e-06 | 1.4272e-06 | 1.4174e-06 | 1.4272e-06 | 1.4663e-06 | 1.4761e-06 | 1.4858e-06 | 1.4663e-06 | 1.4663e-06
236 | 1.4272e-06 | 1.4174e-06 | 1.4174e-06 | 1.437e-06 | 1.4272e-06 | 1.4858e-06 | 1.4467e-06 | 1.4565e-06 | 1.4663e-06 | 1.4956e-06
237 | 1.4174e-06 | 1.437e-06 | 1.4272e-06 | 1.4272e-06 | 1.4272e-06 | 1.4663e-06 | 1.4761e-06 | 1.4858e-06 | 1.4858e-06 | 1.5152e-06
238 | 1.4272e-06 | 1.4272e-06 | 1.4174e-06 | 1.4467e-06 | 1.4272e-06 | 1.4858e-06 | 1.4956e-06 | 1.4956e-06 | 1.4761e-06 | 1.4956e-06
239 | 1.4272e-06 | 1.437e-06 | 1.4565e-06 | 1.437e-06 | 1.437e-06 | 1.4761e-06 | 1.4761e-06 | 1.4858e-06 | 1.4956e-06 | 1.4761e-06
240 | 1.4467e-06 | 1.437e-06 | 1.4272e-06 | 1.437e-06 | 1.4272e-06 | 1.4956e-06 | 1.5054e-06 | 1.4858e-06 | 1.4858e-06 | 1.4858e-06
241 | 1.4272e-06 | 1.4565e-06 | 1.4467e-06 | 1.437e-06 | 1.4272e-06 | 1.5152e-06 | 1.4858e-06 | 1.4761e-06 | 1.4858e-06 | 1.5054e-06
242 | 1.437e-06 | 1.437e-06 | 1.437e-06 | 1.4272e-06 | 1.437e-06 | 1.4956e-06 | 1.4956e-06 | 1.5054e-06 | 1.4956e-06 | 1.4858e-06
243 | 1.4174e-06 | 1.4467e-06 | 1.4467e-06 | 1.4565e-06 | 1.437e-06 | 1.5054e-06 | 1.4956e-06 | 1.4858e-06 | 1.4956e-06 | 1.5152e-06
244 | 1.4467e-06 | 1.4565e-06 | 1.4565e-06 | 1.437e-06 | 1.4663e-06 | 1.4956e-06 | 1.4956e-06 | 1.5054e-06 | 1.5054e-06 | 1.4956e-06
245 | 1.4467e-06 | 1.4467e-06 | 1.437e-06 | 1.4565e-06 | 1.437e-06 | 1.5054e-06 | 1.4956e-06 | 1.4956e-06 | 1.5054e-06 | 1.5054e-06
246 | 1.4565e-06 | 1.4663e-06 | 1.4663e-06 | 1.4467e-06 | 1.4565e-06 | 1.5054e-06 | 1.4956e-06 | 1.5054e-06 | 1.5249e-06 | 1.4858e-06
247 | 1.4663e-06 | 1.4467e-06 | 1.4467e-06 | 1.4565e-06 | 1.437e-06 | 1.5152e-06 | 1.5152e-06 | 1.4956e-06 | 1.4858e-06 | 1.5054e-06
248 | 1.4467e-06 | 1.4663e-06 | 1.4761e-06 | 1.4565e-06 | 1.4663e-06 | 1.5152e-06 | 1.4956e-06 | 1.5054e-06 | 1.4858e-06 | 1.5152e-06
249 | 1.4761e-06 | 1.4663e-06 | 1.4467e-06 | 1.4565e-06 | 1.4565e-06 | 1.5054e-06 | 1.5347e-06 | 1.5054e-06 | 1.5152e-06 | 1.5054e-06
250 | 1.4565e-06 | 1.4761e-06 | 1.4761e-06 | 1.4663e-06 | 1.4663e-06 | 1.5249e-06 | 1.4956e-06 | 1.5347e-06 | 1.5152e-06 | 1.5249e-06
251 | 1.4858e-06 | 1.4663e-06 | 1.4076e-06 | 1.4565e-06 | 1.4663e-06 | 1.5152e-06 | 1.5249e-06 | 1.4761e-06 | 1.5152e-06 | 1.5152e-06
252 | 1.4663e-06 | 1.4663e-06 | 1.4565e-06 | 1.4858e-06 | 1.4663e-06 | 1.5347e-06 | 1.5152e-06 | 1.5152e-06 | 1.5054e-06 | 1.5249e-06
253 | 1.4761e-06 | 1.4858e-06 | 1.4761e-06 | 1.4663e-06 | 1.4761e-06 | 1.5054e-06 | 1.5152e-06 | 1.5249e-06 | 1.5347e-06 | 1.5152e-06
254 | 1.4761e-06 | 1.4565e-06 | 1.4663e-06 | 1.4761e-06 | 1.4663e-06 | 1.5445e-06 | 1.5249e-06 | 1.5249e-06 | 1.5152e-06 | 1.5249e-06
255 | 1.4663e-06 | 1.4858e-06 | 1.4858e-06 | 1.4761e-06 | 1.4858e-06 | 1.5249e-06 | 1.5152e-06 | 1.5347e-06 | 1.5445e-06 | 1.5054e-06
256 | 1.4858e-06 | 1.4663e-06 | 1.4663e-06 | 1.4761e-06 | 1.4565e-06 | 1.5347e-06 | 1.5445e-06 | 1.5249e-06 | 1.5152e-06 | 1.5249e-06
257 | 1.4663e-06 | 1.4858e-06 | 1.4956e-06 | 1.4858e-06 | 1.4956e-06 | 1.5445e-06 | 1.5249e-06 | 1.5249e-06 | 1.5543e-06 | 1.5347e-06
258 | 1.5054e-06 | 1.4858e-06 | 1.4858e-06 | 1.4761e-06 | 1.4761e-06 | 1.5249e-06 | 1.5445e-06 | 1.5347e-06 | 1.5249e-06 | 1.5249e-06
259 | 1.4858e-06 | 1.4956e-06 | 1.4761e-06 | 1.5054e-06 | 1.4956e-06 | 1.5543e-06 | 1.5347e-06 | 1.5347e-06 | 1.5543e-06 | 1.5445e-06
260 | 1.5054e-06 | 1.4956e-06 | 1.4956e-06 | 1.4858e-06 | 1.4956e-06 | 1.5347e-06 | 1.5445e-06 | 1.564e-06 | 1.564e-06 | 1.5347e-06
261 | 1.4956e-06 | 1.4956e-06 | 1.4663e-06 | 1.5054e-06 | 1.4858e-06 | 1.564e-06 | 1.5934e-06 | 1.5152e-06 | 1.5347e-06 | 1.5543e-06
262 | 1.5054e-06 | 1.4956e-06 | 1.437e-06 | 1.4858e-06 | 1.5054e-06 | 1.5249e-06 | 1.5543e-06 | 1.5543e-06 | 1.5543e-06 | 1.5347e-06
263 | 1.4663e-06 | 1.4858e-06 | 1.4858e-06 | 1.5054e-06 | 1.4956e-06 | 1.564e-06 | 1.5543e-06 | 1.5347e-06 | 1.5347e-06 | 1.5543e-06
264 | 1.4956e-06 | 1.6031e-06 | 1.5152e-06 | 1.5054e-06 | 1.5152e-06 | 1.5445e-06 | 1.5445e-06 | 1.5445e-06 | 1.564e-06 | 1.5445e-06
265 | 1.5249e-06 | 1.4956e-06 | 1.4858e-06 | 1.5054e-06 | 1.5054e-06 | 1.5543e-06 | 1.564e-06 | 1.564e-06 | 1.5543e-06 | 1.5543e-06
266 | 1.4858e-06 | 1.5152e-06 | 1.5152e-06 | 1.5152e-06 | 1.4663e-06 | 1.564e-06 | 1.5543e-06 | 1.5445e-06 | 1.564e-06 | 1.5543e-06
267 | 1.5249e-06 | 1.5152e-06 | 1.5152e-06 | 1.5054e-06 | 1.5054e-06 | 1.5543e-06 | 1.564e-06 | 1.5738e-06 | 1.5543e-06 | 1.564e-06
268 | 1.5054e-06 | 1.4858e-06 | 1.5152e-06 | 1.5249e-06 | 1.5152e-06 | 1.5738e-06 | 1.564e-06 | 1.5543e-06 | 1.5836e-06 | 1.6031e-06
269 | 1.5249e-06 | 1.5249e-06 | 1.5249e-06 | 1.5054e-06 | 1.5249e-06 | 1.564e-06 | 1.5738e-06 | 1.5738e-06 | 1.5934e-06 | 1.5543e-06
270 | 1.5152e-06 | 1.5152e-06 | 1.5249e-06 | 1.5249e-06 | 1.5054e-06 | 1.5836e-06 | 1.5738e-06 | 1.564e-06 | 1.564e-06 | 1.5738e-06
271 | 1.5249e-06 | 1.5249e-06 | 1.5152e-06 | 1.5249e-06 | 1.5445e-06 | 1.5836e-06 | 1.564e-06 | 1.5836e-06 | 1.5836e-06 | 1.564e-06
272 | 1.5347e-06 | 1.5152e-06 | 1.5152e-06 | 1.5347e-06 | 1.5152e-06 | 1.5738e-06 | 1.564e-06 | 1.5738e-06 | 1.5543e-06 | 1.5738e-06
273 | 1.5152e-06 | 1.564e-06 | 1.5445e-06 | 1.5347e-06 | 1.5347e-06 | 1.5738e-06 | 1.5543e-06 | 1.5738e-06 | 1.5836e-06 | 1.564e-06
274 | 1.5347e-06 | 1.4858e-06 | 1.5249e-06 | 1.5249e-06 | 1.5152e-06 | 1.5543e-06 | 1.5836e-06 | 1.564e-06 | 1.5836e-06 | 1.5836e-06
275 | 1.5152e-06 | 1.5347e-06 | 1.5347e-06 | 1.5445e-06 | 1.5249e-06 | 1.5836e-06 | 1.5738e-06 | 1.564e-06 | 1.5836e-06 | 1.5836e-06
276 | 1.5445e-06 | 1.5445e-06 | 1.5445e-06 | 1.5249e-06 | 1.5347e-06 | 1.5836e-06 | 1.5934e-06 | 1.5934e-06 | 1.6031e-06 | 1.5738e-06
277 | 1.5347e-06 | 1.5347e-06 | 1.5445e-06 | 1.5543e-06 | 1.5054e-06 | 1.6031e-06 | 1.5836e-06 | 1.5836e-06 | 1.5836e-06 | 1.5738e-06
278 | 1.5445e-06 | 1.5445e-06 | 1.564e-06 | 1.5347e-06 | 1.5445e-06 | 1.5836e-06 | 1.5934e-06 | 1.6031e-06 | 1.6129e-06 | 1.5836e-06
279 | 1.5445e-06 | 1.5347e-06 | 1.5445e-06 | 1.564e-06 | 1.5347e-06 | 1.6129e-06 | 1.6031e-06 | 1.5934e-06 | 1.5738e-06 | 1.5934e-06
280 | 1.5445e-06 | 1.5543e-06 | 1.5543e-06 | 1.5543e-06 | 1.564e-06 | 1.5934e-06 | 1.5934e-06 | 1.6031e-06 | 1.6031e-06 | 1.6129e-06
281 | 1.5543e-06 | 1.5543e-06 | 1.5445e-06 | 1.5543e-06 | 1.5347e-06 | 1.6031e-06 | 1.5836e-06 | 1.6031e-06 | 1.6031e-06 | 1.5836e-06
282 | 1.5445e-06 | 1.5445e-06 | 1.6031e-06 | 1.5543e-06 | 1.564e-06 | 1.6129e-06 | 1.5934e-06 | 1.5934e-06 | 1.6129e-06 | 1.6031e-06
283 | 1.5738e-06 | 1.5445e-06 | 1.5738e-06 | 1.5543e-06 | 1.5543e-06 | 1.6325e-06 | 1.6227e-06 | 1.6129e-06 | 1.6031e-06 | 1.6031e-06
284 | 1.5543e-06 | 1.564e-06 | 1.564e-06 | 1.5738e-06 | 1.564e-06 | 1.6422e-06 | 1.5934e-06 | 1.5249e-06 | 1.6129e-06 | 1.6227e-06
285 | 1.5738e-06 | 1.5543e-06 | 1.5445e-06 | 1.5543e-06 | 1.564e-06 | 1.6129e-06 | 1.6129e-06 | 1.6129e-06 | 1.6129e-06 | 1.6031e-06
286 | 1.5738e-06 | 1.564e-06 | 1.564e-06 | 1.5836e-06 | 1.5738e-06 | 1.6129e-06 | 1.6325e-06 | 1.6031e-06 | 1.6129e-06 | 1.6031e-06
287 | 1.5738e-06 | 1.5836e-06 | 1.5738e-06 | 1.564e-06 | 1.5738e-06 | 1.6129e-06 | 1.6129e-06 | 1.6325e-06 | 1.652e-06 | 1.6031e-06
288 | 1.6129e-06 | 1.5543e-06 | 1.564e-06 | 1.5836e-06 | 1.5934e-06 | 1.6325e-06 | 1.6325e-06 | 1.6227e-06 | 1.6129e-06 | 1.6325e-06
289 | 1.5738e-06 | 1.5836e-06 | 1.5934e-06 | 1.5738e-06 | 1.5836e-06 | 1.6227e-06 | 1.6129e-06 | 1.6227e-06 | 1.6325e-06 | 1.652e-06
290 | 1.5836e-06 | 1.564e-06 | 1.564e-06 | 1.5738e-06 | 1.564e-06 | 1.6227e-06 | 1.6422e-06 | 1.6422e-06 | 1.6227e-06 | 1.6031e-06
291 | 1.5738e-06 | 1.5836e-06 | 1.5934e-06 | 1.5934e-06 | 1.5836e-06 | 1.6422e-06 | 1.6227e-06 | 1.6227e-06 | 1.6325e-06 | 1.6227e-06
292 | 1.5836e-06 | 1.564e-06 | 1.5836e-06 | 1.5836e-06 | 1.5836e-06 | 1.6227e-06 | 1.6422e-06 | 1.6422e-06 | 1.6325e-06 | 1.6227e-06
293 | 1.5836e-06 | 1.5836e-06 | 1.5836e-06 | 1.6031e-06 | 1.5934e-06 | 1.652e-06 | 1.6227e-06 | 1.652e-06 | 1.6325e-06 | 1.6422e-06
294 | 1.5934e-06 | 1.5934e-06 | 1.5738e-06 | 1.5836e-06 | 1.5836e-06 | 1.6422e-06 | 1.652e-06 | 1.6422e-06 | 1.652e-06 | 1.6227e-06
295 | 1.5934e-06 | 1.5836e-06 | 1.5836e-06 | 1.6031e-06 | 1.6031e-06 | 1.652e-06 | 1.652e-06 | 1.7009e-06 | 1.6325e-06 | 1.652e-06
296 | 1.6031e-06 | 1.6031e-06 | 1.5934e-06 | 1.5934e-06 | 1.6031e-06 | 1.6618e-06 | 1.6325e-06 | 1.6422e-06 | 1.6618e-06 | 1.6227e-06
297 | 1.6227e-06 | 1.5934e-06 | 1.5836e-06 | 1.6031e-06 | 1.5738e-06 | 1.6618e-06 | 1.6618e-06 | 1.652e-06 | 1.6325e-06 | 1.652e-06
298 | 1.5934e-06 | 1.6031e-06 | 1.6129e-06 | 1.6031e-06 | 1.5934e-06 | 1.6422e-06 | 1.6422e-06 | 1.652e-06 | 1.6618e-06 | 1.6422e-06
299 | 1.6716e-06 | 1.5934e-06 | 1.5934e-06 | 1.6031e-06 | 1.5836e-06 | 1.652e-06 | 1.6618e-06 | 1.652e-06 | 1.652e-06 | 1.6618e-06
300 | 1.6031e-06 | 1.6129e-06 | 1.6129e-06 | 1.6325e-06 | 1.6129e-06 | 1.6618e-06 | 1.6618e-06 | 1.6422e-06 | 1.652e-06 | 1.6618e-06
301 | 1.6129e-06 | 1.6031e-06 | 1.6325e-06 | 1.6031e-06 | 1.6031e-06 | 1.652e-06 | 1.6716e-06 | 1.6716e-06 | 1.6716e-06 | 1.652e-06
302 | 1.6129e-06 | 1.6031e-06 | 1.6031e-06 | 1.6227e-06 | 1.6129e-06 | 1.6813e-06 | 1.6618e-06 | 1.652e-06 | 1.6618e-06 | 1.6716e-06
303 | 1.6227e-06 | 1.6325e-06 | 1.6129e-06 | 1.6129e-06 | 1.6227e-06 | 1.6422e-06 | 1.6618e-06 | 1.6813e-06 | 1.6716e-06 | 1.652e-06
304 | 1.6227e-06 | 1.6031e-06 | 1.6129e-06 | 1.6325e-06 | 1.6129e-06 | 1.6813e-06 | 1.6813e-06 | 1.652e-06 | 1.652e-06 | 1.6813e-06
305 | 1.6031e-06 | 1.6227e-06 | 1.6325e-06 | 1.6227e-06 | 1.6227e-06 | 1.6716e-06 | 1.652e-06 | 1.6813e-06 | 1.6813e-06 | 1.6716e-06
306 | 1.6325e-06 | 1.6129e-06 | 1.6227e-06 | 1.6227e-06 | 1.5934e-06 | 1.6618e-06 | 1.6911e-06 | 1.6813e-06 | 1.6716e-06 | 1.6716e-06
307 | 1.6129e-06 | 1.6325e-06 | 1.6422e-06 | 1.6422e-06 | 1.652e-06 | 1.7009e-06 | 1.6618e-06 | 1.6813e-06 | 1.6813e-06 | 1.6813e-06
308 | 1.652e-06 | 1.6227e-06 | 1.6227e-06 | 1.6227e-06 | 1.6227e-06 | 1.6716e-06 | 1.6911e-06 | 1.6813e-06 | 1.6911e-06 | 1.6813e-06
309 | 1.6227e-06 | 1.6325e-06 | 1.6422e-06 | 1.652e-06 | 1.6422e-06 | 1.6911e-06 | 1.6716e-06 | 1.6716e-06 | 1.6911e-06 | 1.6911e-06
310 | 1.6325e-06 | 1.6325e-06 | 1.6325e-06 | 1.6325e-06 | 1.6422e-06 | 1.6813e-06 | 1.6911e-06 | 1.7107e-06 | 1.6911e-06 | 1.6716e-06
311 | 1.6325e-06 | 1.6325e-06 | 1.6227e-06 | 1.6618e-06 | 1.6422e-06 | 1.7009e-06 | 1.6911e-06 | 1.6813e-06 | 1.6911e-06 | 1.7107e-06
312 | 1.6422e-06 | 1.6618e-06 | 1.652e-06 | 1.6422e-06 | 1.6422e-06 | 1.7009e-06 | 1.6911e-06 | 1.7009e-06 | 1.7204e-06 | 1.7107e-06
313 | 1.652e-06 | 1.5836e-06 | 1.6129e-06 | 1.6618e-06 | 1.6422e-06 | 1.7009e-06 | 1.7107e-06 | 1.6618e-06 | 1.6813e-06 | 1.7009e-06
314 | 1.652e-06 | 1.6618e-06 | 1.6618e-06 | 1.652e-06 | 1.6618e-06 | 1.7107e-06 | 1.6911e-06 | 1.6813e-06 | 1.7107e-06 | 1.7009e-06
315 | 1.652e-06 | 1.652e-06 | 1.6422e-06 | 1.652e-06 | 1.6422e-06 | 1.7009e-06 | 1.7107e-06 | 1.6911e-06 | 1.7009e-06 | 1.6911e-06
316 | 1.652e-06 | 1.6422e-06 | 1.6618e-06 | 1.6716e-06 | 1.6716e-06 | 1.7107e-06 | 1.7009e-06 | 1.7107e-06 | 1.7107e-06 | 1.7107e-06
317 | 1.6911e-06 | 1.652e-06 | 1.652e-06 | 1.6618e-06 | 1.652e-06 | 1.7107e-06 | 1.6911e-06 | 1.7107e-06 | 1.7107e-06 | 1.7009e-06
318 | 1.6325e-06 | 1.6618e-06 | 1.6618e-06 | 1.6716e-06 | 1.6716e-06 | 1.7498e-06 | 1.7107e-06 | 1.7009e-06 | 1.7107e-06 | 1.7204e-06
319 | 1.6716e-06 | 1.6618e-06 | 1.6716e-06 | 1.6618e-06 | 1.6618e-06 | 1.7107e-06 | 1.7204e-06 | 1.7302e-06 | 1.7302e-06 | 1.7009e-06
320 | 1.6618e-06 | 1.652e-06 | 1.6618e-06 | 1.6813e-06 | 1.7107e-06 | 1.7302e-06 | 1.7107e-06 | 1.7107e-06 | 1.7107e-06 | 1.7302e-06
321 | 1.6716e-06 | 1.7009e-06 | 1.6911e-06 | 1.6716e-06 | 1.6813e-06 | 1.7107e-06 | 1.7107e-06 | 1.7107e-06 | 1.7009e-06 | 1.7693e-06
322 | 1.6716e-06 | 1.6422e-06 | 1.6716e-06 | 1.6813e-06 | 1.6618e-06 | 1.7302e-06 | 1.7302e-06 | 1.7302e-06 | 1.7107e-06 | 1.7302e-06
323 | 1.6618e-06 | 1.7009e-06 | 1.6911e-06 | 1.6813e-06 | 1.6911e-06 | 1.74e-06 | 1.7302e-06 | 1.7302e-06 | 1.7204e-06 | 1.7009e-06
324 | 1.6911e-06 | 1.6813e-06 | 1.6716e-06 | 1.6813e-06 | 1.6716e-06 | 1.7302e-06 | 1.7204e-06 | 1.74e-06 | 1.7498e-06 | 1.7204e-06
325 | 1.6813e-06 | 1.6813e-06 | 1.6911e-06 | 1.7009e-06 | 1.7009e-06 | 1.7498e-06 | 1.7302e-06 | 1.7107e-06 | 1.7302e-06 | 1.7498e-06
326 | 1.7009e-06 | 1.6911e-06 | 1.7009e-06 | 1.6813e-06 | 1.6911e-06 | 1.7302e-06 | 1.7498e-06 | 1.7693e-06 | 1.7498e-06 | 1.7302e-06
327 | 1.6911e-06 | 1.7009e-06 | 1.6911e-06 | 1.7107e-06 | 1.6813e-06 | 1.7498e-06 | 1.7204e-06 | 1.74e-06 | 1.7302e-06 | 1.7498e-06
328 | 1.6422e-06 | 1.6911e-06 | 1.7107e-06 | 1.6911e-06 | 1.6911e-06 | 1.7107e-06 | 1.7302e-06 | 1.7595e-06 | 1.7498e-06 | 1.74e-06
329 | 1.7009e-06 | 1.6911e-06 | 1.6911e-06 | 1.7009e-06 | 1.6813e-06 | 1.7302e-06 | 1.7498e-06 | 1.74e-06 | 1.7498e-06 | 1.7498e-06
330 | 1.7009e-06 | 1.7107e-06 | 1.7107e-06 | 1.6911e-06 | 1.7302e-06 | 1.7595e-06 | 1.7791e-06 | 1.74e-06 | 1.7595e-06 | 1.7302e-06
331 | 1.7204e-06 | 1.6911e-06 | 1.6911e-06 | 1.7009e-06 | 1.7009e-06 | 1.7986e-06 | 1.7595e-06 | 1.7498e-06 | 1.74e-06 | 1.7595e-06
332 | 1.6911e-06 | 1.7302e-06 | 1.7204e-06 | 1.7107e-06 | 1.7204e-06 | 1.7595e-06 | 1.7498e-06 | 1.7498e-06 | 1.7889e-06 | 1.74e-06
333 | 1.7204e-06 | 1.7498e-06 | 1.7107e-06 | 1.7009e-06 | 1.6911e-06 | 1.7498e-06 | 1.7693e-06 | 1.7595e-06 | 1.74e-06 | 1.74e-06
334 | 1.7204e-06 | 1.7009e-06 | 1.7107e-06 | 1.7204e-06 | 1.7204e-06 | 1.7693e-06 | 1.7595e-06 | 1.7595e-06 | 1.7595e-06 | 1.7693e-06
335 | 1.6911e-06 | 1.74e-06 | 1.7302e-06 | 1.7107e-06 | 1.7107e-06 | 1.7595e-06 | 1.7693e-06 | 1.7693e-06 | 1.7498e-06 | 1.7595e-06
336 | 1.7204e-06 | 1.7204e-06 | 1.7009e-06 | 1.7302e-06 | 1.7204e-06 | 1.7889e-06 | 1.7693e-06 | 1.7595e-06 | 1.7595e-06 | 1.7693e-06
337 | 1.7204e-06 | 1.7009e-06 | 1.7302e-06 | 1.7204e-06 | 1.7302e-06 | 1.7693e-06 | 1.7693e-06 | 1.7791e-06 | 1.7791e-06 | 1.7595e-06
338 | 1.7204e-06 | 1.7204e-06 | 1.6325e-06 | 1.74e-06 | 1.7107e-06 | 1.7986e-06 | 1.7791e-06 | 1.7204e-06 | 1.7693e-06 | 1.7889e-06
339 | 1.7302e-06 | 1.74e-06 | 1.74e-06 | 1.7204e-06 | 1.7498e-06 | 1.7791e-06 | 1.7498e-06 | 1.7693e-06 | 1.7889e-06 | 1.7791e-06
340 | 1.74e-06 | 1.7204e-06 | 1.7204e-06 | 1.74e-06 | 1.7107e-06 | 1.7791e-06 | 1.7889e-06 | 1.7791e-06 | 1.7791e-06 | 1.7693e-06
341 | 1.7204e-06 | 1.74e-06 | 1.74e-06 | 1.74e-06 | 1.7693e-06 | 1.8182e-06 | 1.7791e-06 | 1.7791e-06 | 1.7889e-06 | 1.7986e-06
342 | 1.7498e-06 | 1.74e-06 | 1.7498e-06 | 1.74e-06 | 1.7302e-06 | 1.7791e-06 | 1.7986e-06 | 1.8084e-06 | 1.7986e-06 | 1.7889e-06
343 | 1.7302e-06 | 1.7204e-06 | 1.74e-06 | 1.7498e-06 | 1.74e-06 | 1.8084e-06 | 1.7986e-06 | 1.7889e-06 | 1.7889e-06 | 1.7986e-06
344 | 1.7498e-06 | 1.7498e-06 | 1.7498e-06 | 1.7302e-06 | 1.7498e-06 | 1.7889e-06 | 1.7986e-06 | 1.7986e-06 | 1.828e-06 | 1.7889e-06
345 | 1.7498e-06 | 1.7595e-06 | 1.7595e-06 | 1.7595e-06 | 1.7498e-06 | 1.8084e-06 | 1.7986e-06 | 1.7693e-06 | 1.7986e-06 | 1.8084e-06
346 | 1.7498e-06 | 1.7595e-06 | 1.74e-06 | 1.7498e-06 | 1.7595e-06 | 1.8084e-06 | 1.7986e-06 | 1.7986e-06 | 1.8182e-06 | 1.7204e-06
347 | 1.74e-06 | 1.7498e-06 | 1.7498e-06 | 1.7595e-06 | 1.7498e-06 | 1.7986e-06 | 1.8182e-06 | 1.7889e-06 | 1.8084e-06 | 1.7986e-06
348 | 1.7595e-06 | 1.7791e-06 | 1.7693e-06 | 1.7595e-06 | 1.7693e-06 | 1.8084e-06 | 1.7986e-06 | 1.7889e-06 | 1.8182e-06 | 1.8084e-06
349 | 1.7498e-06 | 1.7595e-06 | 1.7498e-06 | 1.7595e-06 | 1.7498e-06 | 1.828e-06 | 1.8182e-06 | 1.8182e-06 | 1.8182e-06 | 1.8084e-06
350 | 1.7498e-06 | 1.7693e-06 | 1.7693e-06 | 1.7791e-06 | 1.7791e-06 | 1.8377e-06 | 1.8084e-06 | 1.7986e-06 | 1.8084e-06 | 1.8182e-06
351 | 1.8084e-06 | 1.7693e-06 | 1.7791e-06 | 1.7595e-06 | 1.7498e-06 | 1.828e-06 | 1.828e-06 | 1.8377e-06 | 1.828e-06 | 1.8084e-06
352 | 1.7693e-06 | 1.7693e-06 | 1.7791e-06 | 1.7791e-06 | 1.7791e-06 | 1.8377e-06 | 1.8084e-06 | 1.8182e-06 | 1.8182e-06 | 1.8182e-06
353 | 1.7889e-06 | 1.7791e-06 | 1.7889e-06 | 1.7693e-06 | 1.7791e-06 | 1.828e-06 | 1.8182e-06 | 1.828e-06 | 1.8475e-06 | 1.8182e-06
354 | 1.7791e-06 | 1.7693e-06 | 1.7595e-06 | 1.7889e-06 | 1.7693e-06 | 1.8377e-06 | 1.8377e-06 | 1.8182e-06 | 1.8182e-06 | 1.8475e-06
355 | 1.7693e-06 | 1.7791e-06 | 1.7889e-06 | 1.7791e-06 | 1.7889e-06 | 1.828e-06 | 1.8182e-06 | 1.828e-06 | 1.8671e-06 | 1.828e-06
356 | 1.7889e-06 | 1.74e-06 | 1.7791e-06 | 1.7986e-06 | 1.7791e-06 | 1.8377e-06 | 1.8377e-06 | 1.828e-06 | 1.828e-06 | 1.8377e-06
357 | 1.7791e-06 | 1.7986e-06 | 1.7986e-06 | 1.7986e-06 | 1.7986e-06 | 1.8475e-06 | 1.8377e-06 | 1.828e-06 | 1.8475e-06 | 1.8475e-06
358 | 1.7986e-06 | 1.7791e-06 | 1.7986e-06 | 1.7889e-06 | 1.7791e-06 | 1.8377e-06 | 1.8377e-06 | 1.8475e-06 | 1.8475e-06 | 1.8377e-06
359 | 1.7791e-06 | 1.7986e-06 | 1.7986e-06 | 1.7986e-06 | 1.7889e-06 | 1.8573e-06 | 1.8084e-06 | 1.8377e-06 | 1.8475e-06 | 1.8573e-06
360 | 1.7889e-06 | 1.8084e-06 | 1.8084e-06 | 1.7889e-06 | 1.7889e-06 | 1.8475e-06 | 1.8475e-06 | 1.8573e-06 | 1.8671e-06 | 1.828e-06
361 | 1.7986e-06 | 1.7986e-06 | 1.7986e-06 | 1.8182e-06 | 1.7986e-06 | 1.8768e-06 | 1.8573e-06 | 1.8475e-06 | 1.8377e-06 | 1.8671e-06
362 | 1.828e-06 | 1.8084e-06 | 1.8182e-06 | 1.7986e-06 | 1.8084e-06 | 1.828e-06 | 1.828e-06 | 1.8573e-06 | 1.8671e-06 | 1.8475e-06
363 | 1.7986e-06 | 1.7986e-06 | 1.7986e-06 | 1.8182e-06 | 1.7986e-06 | 1.8573e-06 | 1.8573e-06 | 1.8573e-06 | 1.8573e-06 | 1.8573e-06
364 | 1.8084e-06 | 1.8182e-06 | 1.8182e-06 | 1.8084e-06 | 1.8182e-06 | 1.8768e-06 | 1.8475e-06 | 1.8671e-06 | 1.8671e-06 | 1.8671e-06
365 | 1.8182e-06 | 1.7791e-06 | 1.8084e-06 | 1.8182e-06 | 1.7986e-06 | 1.8671e-06 | 1.8768e-06 | 1.8768e-06 | 1.8573e-06 | 1.8475e-06
366 | 1.8084e-06 | 1.828e-06 | 1.8377e-06 | 1.828e-06 | 1.828e-06 | 1.8768e-06 | 1.8573e-06 | 1.8573e-06 | 1.8671e-06 | 1.8768e-06
367 | 1.828e-06 | 1.8084e-06 | 1.7889e-06 | 1.8182e-06 | 1.8182e-06 | 1.8573e-06 | 1.8768e-06 | 1.8964e-06 | 1.8866e-06 | 1.8573e-06
368 | 1.8182e-06 | 1.8377e-06 | 1.8182e-06 | 1.8377e-06 | 1.828e-06 | 1.8964e-06 | 1.8671e-06 | 1.8475e-06 | 1.8768e-06 | 1.8377e-06
369 | 1.828e-06 | 1.8377e-06 | 1.8377e-06 | 1.828e-06 | 1.8377e-06 | 1.8768e-06 | 1.8671e-06 | 1.8573e-06 | 1.8866e-06 | 1.8671e-06
370 | 1.8182e-06 | 1.8084e-06 | 1.828e-06 | 1.8377e-06 | 1.828e-06 | 1.8964e-06 | 1.9062e-06 | 1.8768e-06 | 1.8768e-06 | 1.8964e-06
371 | 1.8475e-06 | 1.8377e-06 | 1.8475e-06 | 1.828e-06 | 1.8573e-06 | 1.8866e-06 | 1.8475e-06 | 1.8768e-06 | 1.8964e-06 | 1.8768e-06
372 | 1.8377e-06 | 1.828e-06 | 1.8377e-06 | 1.8573e-06 | 1.8377e-06 | 1.8964e-06 | 1.8964e-06 | 1.8866e-06 | 1.8866e-06 | 1.9062e-06
373 | 1.828e-06 | 1.8573e-06 | 1.8475e-06 | 1.8475e-06 | 1.8475e-06 | 1.8866e-06 | 1.8573e-06 | 1.8768e-06 | 1.8964e-06 | 1.8964e-06
374 | 1.8573e-06 | 1.8377e-06 | 1.8475e-06 | 1.8377e-06 | 1.828e-06 | 1.8866e-06 | 1.9062e-06 | 1.9062e-06 | 1.8964e-06 | 1.8964e-06
375 | 1.8377e-06 | 1.8573e-06 | 1.8377e-06 | 1.8573e-06 | 1.8573e-06 | 1.9062e-06 | 1.8964e-06 | 1.9062e-06 | 1.8866e-06 | 1.9159e-06
376 | 1.8573e-06 | 1.8573e-06 | 1.8671e-06 | 1.8475e-06 | 1.8475e-06 | 1.8964e-06 | 1.9062e-06 | 1.9062e-06 | 1.9159e-06 | 1.8866e-06
377 | 1.8475e-06 | 1.8475e-06 | 1.8377e-06 | 1.8671e-06 | 1.8671e-06 | 1.9159e-06 | 1.9062e-06 | 1.8964e-06 | 1.8964e-06 | 1.9257e-06
378 | 1.8671e-06 | 1.8573e-06 | 1.8671e-06 | 1.8475e-06 | 1.8671e-06 | 1.9159e-06 | 1.9062e-06 | 1.9355e-06 | 1.9257e-06 | 1.8866e-06
379 | 1.8671e-06 | 1.8573e-06 | 1.8475e-06 | 1.8671e-06 | 1.8573e-06 | 1.9257e-06 | 1.9257e-06 | 1.9062e-06 | 1.8768e-06 | 1.9159e-06
380 | 1.8671e-06 | 1.8671e-06 | 1.8768e-06 | 1.8671e-06 | 1.8768e-06 | 1.9159e-06 | 1.9159e-06 | 1.9159e-06 | 1.9355e-06 | 1.9062e-06
381 | 1.8768e-06 | 1.8573e-06 | 1.8573e-06 | 1.8768e-06 | 1.8573e-06 | 1.9159e-06 | 1.9257e-06 | 1.9257e-06 | 1.9159e-06 | 1.9159e-06
382 | 1.8671e-06 | 1.8866e-06 | 1.8768e-06 | 1.8475e-06 | 1.9062e-06 | 1.9355e-06 | 1.9257e-06 | 1.8671e-06 | 1.9159e-06 | 1.9257e-06
383 | 1.8866e-06 | 1.8671e-06 | 1.8768e-06 | 1.8671e-06 | 1.8671e-06 | 1.9159e-06 | 1.9355e-06 | 1.9355e-06 | 1.9355e-06 | 1.9257e-06
384 | 1.8768e-06 | 1.8671e-06 | 1.8671e-06 | 1.8964e-06 | 1.8182e-06 | 1.955e-06 | 1.9355e-06 | 1.9159e-06 | 1.9453e-06 | 1.9355e-06
385 | 1.8866e-06 | 1.8671e-06 | 1.8964e-06 | 1.8768e-06 | 1.8866e-06 | 1.9257e-06 | 1.9257e-06 | 1.9453e-06 | 1.9453e-06 | 1.9159e-06
386 | 1.8866e-06 | 1.8866e-06 | 1.8964e-06 | 1.8964e-06 | 1.8866e-06 | 1.9746e-06 | 1.9453e-06 | 1.9355e-06 | 1.9355e-06 | 2.0137e-06
387 | 1.8768e-06 | 1.8866e-06 | 1.9159e-06 | 1.8866e-06 | 1.8964e-06 | 1.9355e-06 | 1.9355e-06 | 1.955e-06 | 1.9453e-06 | 1.9355e-06
388 | 1.8866e-06 | 1.9062e-06 | 1.8768e-06 | 1.9062e-06 | 1.8866e-06 | 1.955e-06 | 1.9453e-06 | 1.9453e-06 | 1.9648e-06 | 1.9257e-06
389 | 1.9159e-06 | 1.8964e-06 | 1.9159e-06 | 1.8964e-06 | 1.9062e-06 | 1.955e-06 | 1.9355e-06 | 1.9453e-06 | 1.9648e-06 | 1.9648e-06
390 | 1.8964e-06 | 1.9453e-06 | 1.8768e-06 | 1.9062e-06 | 1.8964e-06 | 1.9453e-06 | 1.9648e-06 | 1.955e-06 | 1.9453e-06 | 1.9453e-06
391 | 1.8964e-06 | 1.9159e-06 | 1.9159e-06 | 1.9062e-06 | 1.9062e-06 | 1.9648e-06 | 1.9257e-06 | 1.9453e-06 | 1.955e-06 | 1.9648e-06
392 | 1.8573e-06 | 1.9062e-06 | 1.9062e-06 | 1.9062e-06 | 1.9062e-06 | 1.955e-06 | 1.955e-06 | 1.9648e-06 | 1.9648e-06 | 1.9453e-06
393 | 1.9062e-06 | 1.9062e-06 | 1.9062e-06 | 1.9355e-06 | 1.9355e-06 | 1.9844e-06 | 1.9648e-06 | 1.955e-06 | 1.9648e-06 | 1.9746e-06
394 | 1.9159e-06 | 1.9062e-06 | 1.9159e-06 | 1.9159e-06 | 1.9062e-06 | 1.955e-06 | 1.9648e-06 | 1.9746e-06 | 1.9746e-06 | 1.955e-06
395 | 1.9062e-06 | 1.9159e-06 | 1.9159e-06 | 1.955e-06 | 1.9746e-06 | 1.9844e-06 | 1.9844e-06 | 1.9648e-06 | 1.9648e-06 | 1.9844e-06
396 | 1.9159e-06 | 1.9355e-06 | 1.9453e-06 | 1.9355e-06 | 1.9257e-06 | 1.9746e-06 | 1.955e-06 | 1.9746e-06 | 1.9844e-06 | 1.9648e-06
397 | 1.9355e-06 | 1.9159e-06 | 1.8964e-06 | 1.9355e-06 | 1.9159e-06 | 1.9648e-06 | 1.9844e-06 | 1.9844e-06 | 1.9648e-06 | 1.9746e-06
398 | 1.9257e-06 | 1.9355e-06 | 1.8964e-06 | 1.9355e-06 | 1.9355e-06 | 1.9941e-06 | 1.9648e-06 | 1.9746e-06 | 1.9648e-06 | 1.9941e-06
399 | 1.9453e-06 | 1.9257e-06 | 1.9355e-06 | 1.9355e-06 | 1.9257e-06 | 1.9746e-06 | 1.9844e-06 | 1.9844e-06 | 1.9844e-06 | 1.9746e-06
400 | 1.9257e-06 | 1.9453e-06 | 1.9453e-06 | 1.9453e-06 | 1.9453e-06 | 1.9941e-06 | 1.9746e-06 | 1.9746e-06 | 1.9844e-06 | 1.9941e-06
401 | 1.9648e-06 | 1.9355e-06 | 1.9453e-06 | 1.9355e-06 | 1.9159e-06 | 2.0332e-06 | 1.9941e-06 | 1.9746e-06 | 1.9941e-06 | 1.9746e-06
402 | 1.955e-06 | 1.9355e-06 | 1.9453e-06 | 1.955e-06 | 1.9355e-06 | 2.0039e-06 | 2.0039e-06 | 1.9844e-06 | 1.9746e-06 | 2.0039e-06
403 | 1.955e-06 | 1.9453e-06 | 1.955e-06 | 1.9453e-06 | 1.9159e-06 | 1.9941e-06 | 2.0137e-06 | 1.9844e-06 | 2.0039e-06 | 1.9844e-06
404 | 1.9453e-06 | 1.9159e-06 | 1.9453e-06 | 1.955e-06 | 1.9355e-06 | 2.0137e-06 | 2.0039e-06 | 2.0039e-06 | 1.9941e-06 | 2.0039e-06
405 | 1.9453e-06 | 1.955e-06 | 1.9453e-06 | 1.955e-06 | 1.9746e-06 | 2.0137e-06 | 1.9746e-06 | 2.0039e-06 | 2.0137e-06 | 1.9941e-06
406 | 1.9648e-06 | 1.9453e-06 | 1.955e-06 | 1.9648e-06 | 1.9355e-06 | 2.0332e-06 | 2.0235e-06 | 2.0332e-06 | 1.9941e-06 | 2.0039e-06
407 | 1.9453e-06 | 1.9746e-06 | 1.9648e-06 | 1.9648e-06 | 1.9648e-06 | 2.0137e-06 | 2.0039e-06 | 2.0039e-06 | 2.0039e-06 | 2.0137e-06
408 | 1.9648e-06 | 1.955e-06 | 1.9648e-06 | 1.955e-06 | 1.9453e-06 | 2.0039e-06 | 2.0137e-06 | 2.0235e-06 | 2.0137e-06 | 1.9941e-06
409 | 1.955e-06 | 1.9453e-06 | 1.9844e-06 | 1.9746e-06 | 1.9648e-06 | 2.0235e-06 | 2.0039e-06 | 1.9941e-06 | 2.0137e-06 | 2.0235e-06
410 | 1.9844e-06 | 1.9453e-06 | 1.9844e-06 | 1.955e-06 | 1.9648e-06 | 2.0039e-06 | 2.0235e-06 | 2.0528e-06 | 2.0332e-06 | 2.0235e-06
411 | 1.9648e-06 | 1.9648e-06 | 1.9746e-06 | 1.9844e-06 | 1.9746e-06 | 2.043e-06 | 2.0235e-06 | 2.0039e-06 | 2.0137e-06 | 2.0332e-06
412 | 1.9844e-06 | 1.9941e-06 | 1.9746e-06 | 1.9648e-06 | 1.9746e-06 | 2.0332e-06 | 2.0137e-06 | 2.0332e-06 | 2.0528e-06 | 2.0235e-06
413 | 1.9844e-06 | 1.9746e-06 | 1.9648e-06 | 1.9844e-06 | 1.9746e-06 | 2.043e-06 | 2.0528e-06 | 2.0235e-06 | 2.0235e-06 | 2.043e-06
414 | 1.955e-06 | 1.9941e-06 | 2.0039e-06 | 2.0137e-06 | 1.9746e-06 | 2.0332e-06 | 2.0039e-06 | 2.043e-06 | 2.043e-06 | 2.0235e-06
415 | 1.9941e-06 | 1.9746e-06 | 1.9844e-06 | 2.0039e-06 | 1.9746e-06 | 2.0039e-06 | 2.0528e-06 | 2.0528e-06 | 2.043e-06 | 2.0332e-06
416 | 1.9844e-06 | 1.9941e-06 | 1.9941e-06 | 1.9746e-06 | 2.0039e-06 | 2.0626e-06 | 2.043e-06 | 2.0332e-06 | 2.043e-06 | 2.0332e-06
417 | 2.0039e-06 | 1.9941e-06 | 1.9941e-06 | 1.9746e-06 | 1.9844e-06 | 2.0332e-06 | 2.0235e-06 | 2.0626e-06 | 2.0528e-06 | 2.0235e-06
418 | 1.9844e-06 | 1.9941e-06 | 1.9941e-06 | 2.0039e-06 | 2.0039e-06 | 2.0137e-06 | 2.043e-06 | 2.0332e-06 | 2.043e-06 | 2.0626e-06
419 | 1.9941e-06 | 1.9844e-06 | 2.0235e-06 | 1.9844e-06 | 1.9941e-06 | 2.043e-06 | 2.0528e-06 | 2.0626e-06 | 2.131e-06 | 2.043e-06
420 | 2.0039e-06 | 1.9941e-06 | 2.0137e-06 | 2.0137e-06 | 2.0137e-06 | 2.0723e-06 | 2.0626e-06 | 2.0528e-06 | 2.043e-06 | 2.0723e-06
421 | 2.0039e-06 | 2.0137e-06 | 2.0137e-06 | 2.0137e-06 | 2.0137e-06 | 2.0626e-06 | 2.0528e-06 | 2.0626e-06 | 2.0919e-06 | 2.0821e-06
422 | 2.0039e-06 | 1.9941e-06 | 2.0039e-06 | 2.0235e-06 | 2.0039e-06 | 2.0626e-06 | 2.0723e-06 | 2.0626e-06 | 2.0626e-06 | 2.0626e-06
423 | 2.0039e-06 | 2.0235e-06 | 2.0235e-06 | 2.0137e-06 | 2.0235e-06 | 2.0723e-06 | 2.0528e-06 | 2.043e-06 | 2.131e-06 | 2.1505e-06
424 | 2.0235e-06 | 2.0039e-06 | 2.0235e-06 | 2.043e-06 | 2.0137e-06 | 2.0626e-06 | 2.1017e-06 | 2.0723e-06 | 2.0723e-06 | 2.0626e-06
425 | 2.0137e-06 | 2.0332e-06 | 2.0235e-06 | 2.0235e-06 | 2.0137e-06 | 2.0919e-06 | 2.0919e-06 | 2.0723e-06 | 2.0723e-06 | 2.0821e-06
426 | 2.0332e-06 | 2.0235e-06 | 2.0332e-06 | 2.0137e-06 | 2.0332e-06 | 2.0919e-06 | 2.0723e-06 | 2.0919e-06 | 2.0919e-06 | 2.0723e-06
427 | 2.0235e-06 | 2.0235e-06 | 2.0137e-06 | 2.0332e-06 | 2.0626e-06 | 2.0626e-06 | 2.0821e-06 | 2.0723e-06 | 2.1212e-06 | 2.0919e-06
428 | 2.043e-06 | 2.0332e-06 | 2.0528e-06 | 2.0723e-06 | 2.0332e-06 | 2.0821e-06 | 2.0626e-06 | 2.0919e-06 | 2.1114e-06 | 2.0919e-06
429 | 2.0332e-06 | 2.0235e-06 | 2.0528e-06 | 2.043e-06 | 2.0332e-06 | 2.1017e-06 | 2.1017e-06 | 2.0919e-06 | 2.0821e-06 | 2.1212e-06
430 | 2.0235e-06 | 2.0528e-06 | 2.0626e-06 | 2.043e-06 | 2.0626e-06 | 2.1017e-06 | 2.0821e-06 | 2.0821e-06 | 2.1017e-06 | 2.1017e-06
431 | 2.0528e-06 | 2.0332e-06 | 2.0332e-06 | 2.0528e-06 | 2.0332e-06 | 2.1017e-06 | 2.1114e-06 | 2.1017e-06 | 2.1017e-06 | 2.0919e-06
432 | 2.0332e-06 | 2.0528e-06 | 2.043e-06 | 2.043e-06 | 2.0626e-06 | 2.1017e-06 | 2.0919e-06 | 2.0919e-06 | 2.0919e-06 | 2.0919e-06
433 | 2.0626e-06 | 2.043e-06 | 2.0528e-06 | 2.0528e-06 | 2.0528e-06 | 2.1017e-06 | 2.1114e-06 | 2.1114e-06 | 2.131e-06 | 2.1212e-06
434 | 2.0332e-06 | 2.0626e-06 | 2.0528e-06 | 2.0626e-06 | 2.0626e-06 | 2.1212e-06 | 2.1017e-06 | 2.0919e-06 | 2.1017e-06 | 2.0723e-06
435 | 2.0528e-06 | 2.0626e-06 | 2.0723e-06 | 2.043e-06 | 2.0626e-06 | 2.1114e-06 | 2.1114e-06 | 2.1114e-06 | 2.1212e-06 | 2.1017e-06
436 | 2.0528e-06 | 2.0626e-06 | 2.0528e-06 | 2.1017e-06 | 2.043e-06 | 2.1408e-06 | 2.131e-06 | 2.1017e-06 | 2.1114e-06 | 2.1212e-06
437 | 2.0626e-06 | 2.0723e-06 | 2.0723e-06 | 2.0528e-06 | 2.0626e-06 | 2.1212e-06 | 2.1212e-06 | 2.1799e-06 | 2.131e-06 | 2.1114e-06
438 | 2.0723e-06 | 2.0332e-06 | 2.0626e-06 | 2.0821e-06 | 2.0528e-06 | 2.1212e-06 | 2.131e-06 | 2.1212e-06 | 2.1212e-06 | 2.131e-06
439 | 2.0626e-06 | 2.0821e-06 | 2.0821e-06 | 2.0626e-06 | 2.0821e-06 | 2.131e-06 | 2.1212e-06 | 2.1212e-06 | 2.1408e-06 | 2.131e-06
440 | 2.0821e-06 | 2.0626e-06 | 2.0919e-06 | 2.0821e-06 | 2.0528e-06 | 2.131e-06 | 2.1408e-06 | 2.1408e-06 | 2.1505e-06 | 2.1701e-06
441 | 2.0626e-06 | 2.0919e-06 | 2.0528e-06 | 2.0821e-06 | 2.0919e-06 | 2.1408e-06 | 2.1212e-06 | 2.131e-06 | 2.131e-06 | 2.1701e-06
442 | 2.1017e-06 | 2.0723e-06 | 2.0821e-06 | 2.0821e-06 | 2.0723e-06 | 2.1408e-06 | 2.131e-06 | 2.1408e-06 | 2.1017e-06 | 2.131e-06
443 | 2.0919e-06 | 2.0723e-06 | 2.0919e-06 | 2.1017e-06 | 2.0919e-06 | 2.1505e-06 | 2.1408e-06 | 2.1408e-06 | 2.131e-06 | 2.1408e-06
444 | 2.1017e-06 | 2.0919e-06 | 2.0919e-06 | 2.0821e-06 | 2.0821e-06 | 2.1408e-06 | 2.1408e-06 | 2.1212e-06 | 2.1603e-06 | 2.131e-06
445 | 2.0821e-06 | 2.0821e-06 | 2.0821e-06 | 2.1114e-06 | 2.0821e-06 | 2.1701e-06 | 2.1505e-06 | 2.1408e-06 | 2.1408e-06 | 2.1799e-06
446 | 2.0821e-06 | 2.1017e-06 | 2.1017e-06 | 2.0723e-06 | 2.0821e-06 | 2.1505e-06 | 2.1505e-06 | 2.1603e-06 | 2.1603e-06 | 2.1408e-06
447 | 2.1114e-06 | 2.0919e-06 | 2.0821e-06 | 2.1017e-06 | 2.0821e-06 | 2.1603e-06 | 2.1603e-06 | 2.1701e-06 | 2.1505e-06 | 2.1505e-06
448 | 2.0919e-06 | 2.1212e-06 | 2.131e-06 | 2.1114e-06 | 2.1017e-06 | 2.1505e-06 | 2.1603e-06 | 2.131e-06 | 2.1603e-06 | 2.1603e-06
449 | 2.1114e-06 | 2.1017e-06 | 2.0919e-06 | 2.1994e-06 | 2.1017e-06 | 2.1799e-06 | 2.1603e-06 | 2.1701e-06 | 2.1603e-06 | 2.1505e-06
450 | 2.1017e-06 | 2.2092e-06 | 2.1114e-06 | 2.1114e-06 | 2.131e-06 | 2.1799e-06 | 2.1799e-06 | 2.1603e-06 | 2.1603e-06 | 2.1701e-06
451 | 2.1212e-06 | 2.0919e-06 | 2.131e-06 | 2.1114e-06 | 2.1114e-06 | 2.1603e-06 | 2.1603e-06 | 2.1799e-06 | 2.1603e-06 | 2.1603e-06
452 | 2.1114e-06 | 2.1114e-06 | 2.1017e-06 | 2.131e-06 | 2.131e-06 | 2.1799e-06 | 2.1701e-06 | 2.1603e-06 | 2.2092e-06 | 2.1896e-06
453 | 2.131e-06 | 2.1799e-06 | 2.1799e-06 | 2.1114e-06 | 2.1212e-06 | 2.1701e-06 | 2.1701e-06 | 2.1896e-06 | 2.1896e-06 | 2.1799e-06
454 | 2.131e-06 | 2.1212e-06 | 2.1505e-06 | 2.1408e-06 | 2.1114e-06 | 2.1896e-06 | 2.1896e-06 | 2.1799e-06 | 2.1799e-06 | 2.1799e-06
455 | 2.1212e-06 | 2.1408e-06 | 2.1408e-06 | 2.1114e-06 | 2.131e-06 | 2.1896e-06 | 2.1896e-06 | 2.1799e-06 | 2.2092e-06 | 2.1799e-06
456 | 2.131e-06 | 2.1212e-06 | 2.1408e-06 | 2.1408e-06 | 2.131e-06 | 2.1896e-06 | 2.219e-06 | 2.1799e-06 | 2.1896e-06 | 2.1799e-06
457 | 2.131e-06 | 2.1603e-06 | 2.1505e-06 | 2.131e-06 | 2.1408e-06 | 2.2092e-06 | 2.1799e-06 | 2.1701e-06 | 2.1994e-06 | 2.1994e-06
458 | 2.1505e-06 | 2.131e-06 | 2.131e-06 | 2.131e-06 | 2.1114e-06 | 2.1994e-06 | 2.1994e-06 | 2.1994e-06 | 2.1994e-06 | 2.1896e-06
459 | 2.131e-06 | 2.1505e-06 | 2.1505e-06 | 2.1408e-06 | 2.1799e-06 | 2.2092e-06 | 2.219e-06 | 2.1994e-06 | 2.1896e-06 | 2.2092e-06
460 | 2.1603e-06 | 2.131e-06 | 2.1408e-06 | 2.1505e-06 | 2.1408e-06 | 2.1896e-06 | 2.219e-06 | 2.2092e-06 | 2.1799e-06 | 2.1994e-06
461 | 2.1408e-06 | 2.1799e-06 | 2.1505e-06 | 2.1603e-06 | 2.1505e-06 | 2.2287e-06 | 2.219e-06 | 2.1994e-06 | 2.219e-06 | 2.219e-06
462 | 2.1505e-06 | 2.1408e-06 | 2.1603e-06 | 2.1505e-06 | 2.1603e-06 | 2.2092e-06 | 2.1994e-06 | 2.2092e-06 | 2.2287e-06 | 2.1994e-06
463 | 2.1603e-06 | 2.1603e-06 | 2.1505e-06 | 2.1701e-06 | 2.1505e-06 | 2.219e-06 | 2.219e-06 | 2.219e-06 | 2.2092e-06 | 2.2092e-06
464 | 2.1505e-06 | 2.1701e-06 | 2.1799e-06 | 2.1603e-06 | 2.1701e-06 | 2.219e-06 | 2.1994e-06 | 2.2092e-06 | 2.219e-06 | 2.219e-06
465 | 2.1701e-06 | 2.1505e-06 | 2.1701e-06 | 2.1701e-06 | 2.1505e-06 | 2.219e-06 | 2.2287e-06 | 2.219e-06 | 2.2092e-06 | 2.219e-06
466 | 2.1603e-06 | 2.1701e-06 | 2.1701e-06 | 2.1799e-06 | 2.1799e-06 | 2.2385e-06 | 2.219e-06 | 2.2287e-06 | 2.2092e-06 | 2.2874e-06
467 | 2.1799e-06 | 2.1701e-06 | 2.1603e-06 | 2.1603e-06 | 2.1505e-06 | 2.219e-06 | 2.2287e-06 | 2.2385e-06 | 2.2581e-06 | 2.219e-06
468 | 2.1701e-06 | 2.1701e-06 | 2.1603e-06 | 2.1994e-06 | 2.1701e-06 | 2.2483e-06 | 2.2581e-06 | 2.2287e-06 | 2.2287e-06 | 2.2385e-06
469 | 2.1896e-06 | 2.1799e-06 | 2.1701e-06 | 2.1505e-06 | 2.1701e-06 | 2.2287e-06 | 2.219e-06 | 2.2287e-06 | 2.2385e-06 | 2.219e-06
470 | 2.1701e-06 | 2.1701e-06 | 2.1994e-06 | 2.1994e-06 | 2.1701e-06 | 2.2581e-06 | 2.2385e-06 | 2.2385e-06 | 2.2287e-06 | 2.2581e-06
471 | 2.1896e-06 | 2.1896e-06 | 2.1799e-06 | 2.1896e-06 | 2.1896e-06 | 2.2581e-06 | 2.2287e-06 | 2.2385e-06 | 2.2483e-06 | 2.2581e-06
472 | 2.1994e-06 | 2.1896e-06 | 2.1603e-06 | 2.1994e-06 | 2.1896e-06 | 2.2581e-06 | 2.2581e-06 | 2.2483e-06 | 2.2385e-06 | 2.2385e-06
473 | 2.1896e-06 | 2.2092e-06 | 2.2287e-06 | 2.1994e-06 | 2.1994e-06 | 2.2483e-06 | 2.2385e-06 | 2.2483e-06 | 2.2483e-06 | 2.2581e-06
474 | 2.2287e-06 | 2.1896e-06 | 2.1896e-06 | 2.1994e-06 | 2.1896e-06 | 2.2581e-06 | 2.2581e-06 | 2.2581e-06 | 2.2581e-06 | 2.2483e-06
475 | 2.1701e-06 | 2.2092e-06 | 2.1994e-06 | 2.2092e-06 | 2.2092e-06 | 2.2678e-06 | 2.2483e-06 | 2.2483e-06 | 2.2483e-06 | 2.2678e-06
476 | 2.219e-06 | 2.1994e-06 | 2.2092e-06 | 2.1994e-06 | 2.1896e-06 | 2.2581e-06 | 2.2581e-06 | 2.2581e-06 | 2.2678e-06 | 2.2287e-06
477 | 2.1896e-06 | 2.2092e-06 | 2.2092e-06 | 2.219e-06 | 2.219e-06 | 2.2874e-06 | 2.2874e-06 | 2.2581e-06 | 2.2483e-06 | 2.2776e-06
478 | 2.1799e-06 | 2.219e-06 | 2.2287e-06 | 2.2092e-06 | 2.2287e-06 | 2.2678e-06 | 2.2678e-06 | 2.2678e-06 | 2.2776e-06 | 2.3167e-06
479 | 2.2092e-06 | 2.2092e-06 | 2.2092e-06 | 2.2092e-06 | 2.219e-06 | 2.2874e-06 | 2.2874e-06 | 2.2678e-06 | 2.2678e-06 | 2.2678e-06
480 | 2.2092e-06 | 2.2287e-06 | 2.2287e-06 | 2.2092e-06 | 2.2287e-06 | 2.2874e-06 | 2.2581e-06 | 2.2776e-06 | 2.2776e-06 | 2.2678e-06
481 | 2.2287e-06 | 2.2092e-06 | 2.219e-06 | 2.2287e-06 | 2.2092e-06 | 2.2678e-06 | 2.3069e-06 | 2.2874e-06 | 2.2776e-06 | 2.2678e-06
482 | 2.219e-06 | 2.2385e-06 | 2.2385e-06 | 2.2287e-06 | 2.2385e-06 | 2.2874e-06 | 2.2776e-06 | 2.2776e-06 | 2.2776e-06 | 2.2483e-06
483 | 2.2385e-06 | 2.2287e-06 | 2.2287e-06 | 2.2287e-06 | 2.2385e-06 | 2.2972e-06 | 2.2874e-06 | 2.2972e-06 | 2.2972e-06 | 2.2776e-06
484 | 2.219e-06 | 2.2287e-06 | 2.2385e-06 | 2.2385e-06 | 2.2483e-06 | 2.2874e-06 | 2.2874e-06 | 2.2776e-06 | 2.2874e-06 | 2.3069e-06
485 | 2.2483e-06 | 2.2287e-06 | 2.2483e-06 | 2.2287e-06 | 2.2287e-06 | 2.2874e-06 | 2.2972e-06 | 2.3069e-06 | 2.2972e-06 | 2.2678e-06
486 | 2.2385e-06 | 2.2385e-06 | 2.2385e-06 | 2.2483e-06 | 2.2483e-06 | 2.3167e-06 | 2.2972e-06 | 2.2874e-06 | 2.2776e-06 | 2.3167e-06
487 | 2.2581e-06 | 2.2581e-06 | 2.2581e-06 | 2.2385e-06 | 2.2483e-06 | 2.2972e-06 | 2.2874e-06 | 2.2972e-06 | 2.3265e-06 | 2.2972e-06
488 | 2.2287e-06 | 2.2385e-06 | 2.2385e-06 | 2.2678e-06 | 2.2287e-06 | 2.3167e-06 | 2.3167e-06 | 2.2972e-06 | 2.3069e-06 | 2.3069e-06
489 | 2.2483e-06 | 2.2385e-06 | 2.2678e-06 | 2.2581e-06 | 2.2581e-06 | 2.3069e-06 | 2.2972e-06 | 2.2972e-06 | 2.2581e-06 | 2.2972e-06
490 | 2.2678e-06 | 2.2483e-06 | 2.2483e-06 | 2.2581e-06 | 2.2483e-06 | 2.3069e-06 | 2.3265e-06 | 2.2972e-06 | 2.3069e-06 | 2.3069e-06
491 | 2.2385e-06 | 2.2678e-06 | 2.2678e-06 | 2.2874e-06 | 2.346e-06 | 2.3363e-06 | 2.3265e-06 | 2.3069e-06 | 2.3167e-06 | 2.3265e-06
492 | 2.2776e-06 | 2.2581e-06 | 2.2581e-06 | 2.2581e-06 | 2.2581e-06 | 2.3265e-06 | 2.3069e-06 | 2.3265e-06 | 2.3363e-06 | 2.3069e-06
493 | 2.2581e-06 | 2.2678e-06 | 2.2678e-06 | 2.2678e-06 | 2.2678e-06 | 2.346e-06 | 2.3265e-06 | 2.3167e-06 | 2.3069e-06 | 2.3265e-06
494 | 2.2874e-06 | 2.2776e-06 | 2.2776e-06 | 2.2581e-06 | 2.2678e-06 | 2.3265e-06 | 2.3363e-06 | 2.3363e-06 | 2.3558e-06 | 2.3167e-06
495 | 2.2776e-06 | 2.2678e-06 | 2.2678e-06 | 2.2874e-06 | 2.2776e-06 | 2.3265e-06 | 2.3363e-06 | 2.3265e-06 | 2.3265e-06 | 2.3363e-06
496 | 2.2776e-06 | 2.2874e-06 | 2.2874e-06 | 2.2678e-06 | 2.2874e-06 | 2.3363e-06 | 2.3167e-06 | 2.346e-06 | 2.3363e-06 | 2.3754e-06
497 | 2.3069e-06 | 2.2776e-06 | 2.2776e-06 | 2.2972e-06 | 2.2776e-06 | 2.346e-06 | 2.3558e-06 | 2.3363e-06 | 2.3363e-06 | 2.3363e-06
498 | 2.2776e-06 | 2.3069e-06 | 2.2972e-06 | 2.2874e-06 | 2.2972e-06 | 2.346e-06 | 2.3265e-06 | 2.3363e-06 | 2.346e-06 | 2.346e-06
499 | 2.2874e-06 | 2.2874e-06 | 2.2874e-06 | 2.3363e-06 | 2.2776e-06 | 2.346e-06 | 2.3363e-06 | 2.3558e-06 | 2.3558e-06 | 2.3363e-06
500 | 2.2874e-06 | 2.2776e-06 | 2.2972e-06 | 2.3069e-06 | 2.3167e-06 | 2.3656e-06 | 2.3363e-06 | 2.3265e-06 | 2.3363e-06 | 2.3558e-06
501 | 2.3069e-06 | 2.3167e-06 | 2.2972e-06 | 2.2972e-06 | 2.2874e-06 | 2.3363e-06 | 2.3558e-06 | 2.346e-06 | 2.3656e-06 | 2.3558e-06
502 | 2.2972e-06 | 2.3167e-06 | 2.2972e-06 | 2.3069e-06 | 2.219e-06 | 2.3851e-06 | 2.3754e-06 | 2.3363e-06 | 2.3558e-06 | 2.3656e-06
503 | 2.3069e-06 | 2.2972e-06 | 2.3167e-06 | 2.2972e-06 | 2.2972e-06 | 2.346e-06 | 2.3656e-06 | 2.3754e-06 | 2.3754e-06 | 2.3558e-06
504 | 2.3167e-06 | 2.3069e-06 | 2.2972e-06 | 2.3167e-06 | 2.3069e-06 | 2.3949e-06 | 2.3656e-06 | 2.3656e-06 | 2.3656e-06 | 2.3754e-06
505 | 2.3167e-06 | 2.3167e-06 | 2.3265e-06 | 2.2972e-06 | 2.3167e-06 | 2.3754e-06 | 2.3656e-06 | 2.3656e-06 | 2.3754e-06 | 2.3754e-06
506 | 2.3949e-06 | 2.2972e-06 | 2.3167e-06 | 2.3265e-06 | 2.2972e-06 | 2.4731e-06 | 2.4145e-06 | 2.3656e-06 | 2.3754e-06 | 2.3754e-06
507 | 2.3167e-06 | 2.3265e-06 | 2.3167e-06 | 2.3167e-06 | 2.3363e-06 | 2.3754e-06 | 2.3851e-06 | 2.3656e-06 | 2.3754e-06 | 2.3558e-06
508 | 2.3069e-06 | 2.3167e-06 | 2.3167e-06 | 2.3265e-06 | 2.2972e-06 | 2.3754e-06 | 2.3851e-06 | 2.3851e-06 | 2.3851e-06 | 2.3754e-06
509 | 2.3167e-06 | 2.3363e-06 | 2.3265e-06 | 2.3167e-06 | 2.3069e-06 | 2.3949e-06 | 2.3851e-06 | 2.3851e-06 | 2.3851e-06 | 2.3949e-06
510 | 2.3363e-06 | 2.3265e-06 | 2.3363e-06 | 2.3265e-06 | 2.3265e-06 | 2.3949e-06 | 2.3851e-06 | 2.3754e-06 | 2.4047e-06 | 2.3851e-06
511 | 2.3167e-06 | 2.3265e-06 | 2.3265e-06 | 2.3656e-06 | 2.3558e-06 | 2.4047e-06 | 2.3949e-06 | 2.3656e-06 | 2.3656e-06 | 2.3851e-06
512 | 2.3363e-06 | 2.3363e-06 | 2.346e-06 | 2.3363e-06 | 2.3363e-06 | 2.4145e-06 | 2.3558e-06 | 2.4047e-06 | 2.4047e-06 | 2.3949e-06
513 | 2.3363e-06 | 2.3265e-06 | 2.3265e-06 | 2.346e-06 | 2.3656e-06 | 2.434e-06 | 2.4145e-06 | 2.4047e-06 | 2.3949e-06 | 2.3949e-06
514 | 2.346e-06 | 2.3558e-06 | 2.3558e-06 | 2.3363e-06 | 2.346e-06 | 2.4145e-06 | 2.3949e-06 | 2.3949e-06 | 2.3949e-06 | 2.3949e-06
515 | 2.3363e-06 | 2.3363e-06 | 2.3363e-06 | 2.3558e-06 | 2.3363e-06 | 2.3949e-06 | 2.4145e-06 | 2.4145e-06 | 2.4047e-06 | 2.3949e-06
516 | 2.3363e-06 | 2.3656e-06 | 2.3558e-06 | 2.3558e-06 | 2.3656e-06 | 2.4633e-06 | 2.4145e-06 | 2.3949e-06 | 2.4047e-06 | 2.4145e-06
517 | 2.3558e-06 | 2.3558e-06 | 2.3558e-06 | 2.3558e-06 | 2.346e-06 | 2.3558e-06 | 2.4242e-06 | 2.4242e-06 | 2.4242e-06 | 2.4047e-06
518 | 2.346e-06 | 2.3656e-06 | 2.3558e-06 | 2.3656e-06 | 2.3656e-06 | 2.4438e-06 | 2.4145e-06 | 2.4145e-06 | 2.4242e-06 | 2.434e-06
519 | 2.3754e-06 | 2.3656e-06 | 2.3754e-06 | 2.3558e-06 | 2.3558e-06 | 2.4242e-06 | 2.4145e-06 | 2.434e-06 | 2.434e-06 | 2.4242e-06
520 | 2.3656e-06 | 2.3656e-06 | 2.3656e-06 | 2.4047e-06 | 2.4145e-06 | 2.434e-06 | 2.434e-06 | 2.4242e-06 | 2.4438e-06 | 2.434e-06
521 | 2.3754e-06 | 2.3949e-06 | 2.3851e-06 | 2.3851e-06 | 2.3754e-06 | 2.434e-06 | 2.4145e-06 | 2.4242e-06 | 2.434e-06 | 2.4242e-06
522 | 2.3656e-06 | 2.3656e-06 | 2.3656e-06 | 2.3851e-06 | 2.3851e-06 | 2.434e-06 | 2.4242e-06 | 2.4438e-06 | 2.434e-06 | 2.4242e-06
523 | 2.3754e-06 | 2.3851e-06 | 2.3949e-06 | 2.3754e-06 | 2.3851e-06 | 2.4242e-06 | 2.4438e-06 | 2.434e-06 | 2.434e-06 | 2.4438e-06
524 | 2.3949e-06 | 2.3656e-06 | 2.3851e-06 | 2.3851e-06 | 2.3656e-06 | 2.4633e-06 | 2.4242e-06 | 2.4047e-06 | 2.4438e-06 | 2.4242e-06
525 | 2.3656e-06 | 2.3949e-06 | 2.3949e-06 | 2.3949e-06 | 2.3949e-06 | 2.4536e-06 | 2.4242e-06 | 2.434e-06 | 2.434e-06 | 2.4438e-06
526 | 2.3949e-06 | 2.3851e-06 | 2.3949e-06 | 2.3851e-06 | 2.3754e-06 | 2.434e-06 | 2.4438e-06 | 2.4536e-06 | 2.4633e-06 | 2.434e-06
527 | 2.3851e-06 | 2.3851e-06 | 2.3949e-06 | 2.4047e-06 | 2.4047e-06 | 2.4438e-06 | 2.4731e-06 | 2.4438e-06 | 2.4438e-06 | 2.4438e-06
528 | 2.3949e-06 | 2.4047e-06 | 2.4047e-06 | 2.3949e-06 | 2.3949e-06 | 2.4536e-06 | 2.434e-06 | 2.4633e-06 | 2.4633e-06 | 2.4536e-06
529 | 2.3949e-06 | 2.3949e-06 | 2.3949e-06 | 2.4145e-06 | 2.3851e-06 | 2.4633e-06 | 2.4633e-06 | 2.4633e-06 | 2.4242e-06 | 2.4633e-06
530 | 2.4047e-06 | 2.4047e-06 | 2.4145e-06 | 2.3949e-06 | 2.4145e-06 | 2.4731e-06 | 2.4536e-06 | 2.4633e-06 | 2.4633e-06 | 2.4829e-06
531 | 2.4145e-06 | 2.3949e-06 | 2.4047e-06 | 2.4145e-06 | 2.4047e-06 | 2.4731e-06 | 2.4829e-06 | 2.4731e-06 | 2.4731e-06 | 2.4536e-06
532 | 2.4047e-06 | 2.4145e-06 | 2.4145e-06 | 2.4242e-06 | 2.4242e-06 | 2.4829e-06 | 2.4438e-06 | 2.4633e-06 | 2.4731e-06 | 2.4829e-06
533 | 2.4242e-06 | 2.4145e-06 | 2.4145e-06 | 2.4242e-06 | 2.4047e-06 | 2.4536e-06 | 2.4927e-06 | 2.4829e-06 | 2.4829e-06 | 2.4633e-06
534 | 2.4047e-06 | 2.434e-06 | 2.4145e-06 | 2.4242e-06 | 2.434e-06 | 2.4829e-06 | 2.4731e-06 | 2.4731e-06 | 2.4731e-06 | 2.4829e-06
535 | 2.4242e-06 | 2.4145e-06 | 2.4242e-06 | 2.4145e-06 | 2.4242e-06 | 2.4927e-06 | 2.4633e-06 | 2.4927e-06 | 2.5024e-06 | 2.4633e-06
536 | 2.4438e-06 | 2.434e-06 | 2.4145e-06 | 2.4438e-06 | 2.434e-06 | 2.5122e-06 | 2.4927e-06 | 2.4829e-06 | 2.4731e-06 | 2.4927e-06
537 | 2.434e-06 | 2.4438e-06 | 2.4438e-06 | 2.4242e-06 | 2.434e-06 | 2.4633e-06 | 2.4731e-06 | 2.4927e-06 | 2.4927e-06 | 2.4731e-06
538 | 2.4438e-06 | 2.4242e-06 | 2.4242e-06 | 2.4438e-06 | 2.434e-06 | 2.5024e-06 | 2.5024e-06 | 2.4927e-06 | 2.4927e-06 | 2.4927e-06
539 | 2.4438e-06 | 2.4438e-06 | 2.4438e-06 | 2.434e-06 | 2.434e-06 | 2.5122e-06 | 2.4829e-06 | 2.4927e-06 | 2.4927e-06 | 2.5024e-06
540 | 2.4438e-06 | 2.4047e-06 | 2.434e-06 | 2.4438e-06 | 2.434e-06 | 2.5024e-06 | 2.5122e-06 | 2.5122e-06 | 2.5024e-06 | 2.4927e-06
541 | 2.434e-06 | 2.4438e-06 | 2.4536e-06 | 2.4438e-06 | 2.4536e-06 | 2.522e-06 | 2.5024e-06 | 2.4927e-06 | 2.5024e-06 | 2.5122e-06
542 | 2.4633e-06 | 2.4438e-06 | 2.4438e-06 | 2.4438e-06 | 2.4438e-06 | 2.5024e-06 | 2.5122e-06 | 2.522e-06 | 2.5024e-06 | 2.522e-06
543 | 2.4438e-06 | 2.4536e-06 | 2.4536e-06 | 2.4633e-06 | 2.4731e-06 | 2.522e-06 | 2.5122e-06 | 2.4829e-06 | 2.5122e-06 | 2.522e-06
544 | 2.4633e-06 | 2.4536e-06 | 2.4633e-06 | 2.4438e-06 | 2.4536e-06 | 2.5122e-06 | 2.5024e-06 | 2.522e-06 | 2.5318e-06 | 2.5024e-06
545 | 2.4536e-06 | 2.4438e-06 | 2.4536e-06 | 2.4731e-06 | 2.4633e-06 | 2.5415e-06 | 2.5318e-06 | 2.4927e-06 | 2.5122e-06 | 2.522e-06
546 | 2.4633e-06 | 2.4731e-06 | 2.4731e-06 | 2.4536e-06 | 2.4731e-06 | 2.5318e-06 | 2.4536e-06 | 2.5415e-06 | 2.522e-06 | 2.522e-06
547 | 2.4536e-06 | 2.4633e-06 | 2.4633e-06 | 2.4829e-06 | 2.4731e-06 | 2.5415e-06 | 2.5415e-06 | 2.5415e-06 | 2.522e-06 | 2.522e-06
548 | 2.4633e-06 | 2.4829e-06 | 2.4829e-06 | 2.4731e-06 | 2.4829e-06 | 2.5513e-06 | 2.522e-06 | 2.522e-06 | 2.5318e-06 | 2.522e-06
549 | 2.4829e-06 | 2.4633e-06 | 2.4731e-06 | 2.4731e-06 | 2.4633e-06 | 2.5318e-06 | 2.5415e-06 | 2.5513e-06 | 2.5513e-06 | 2.5318e-06
550 | 2.5318e-06 | 2.4927e-06 | 2.4829e-06 | 2.4731e-06 | 2.4829e-06 | 2.6002e-06 | 2.5318e-06 | 2.5318e-06 | 2.5513e-06 | 2.4927e-06
551 | 2.4927e-06 | 2.4829e-06 | 2.4927e-06 | 2.4829e-06 | 2.4731e-06 | 2.5415e-06 | 2.5415e-06 | 2.5513e-06 | 2.5513e-06 | 2.5318e-06
552 | 2.4829e-06 | 2.4927e-06 | 2.4927e-06 | 2.4927e-06 | 2.4829e-06 | 2.5709e-06 | 2.5513e-06 | 2.5318e-06 | 2.5415e-06 | 2.5611e-06
553 | 2.4927e-06 | 2.4927e-06 | 2.5024e-06 | 2.4731e-06 | 2.5024e-06 | 2.5513e-06 | 2.5415e-06 | 2.5513e-06 | 2.5513e-06 | 2.5415e-06
554 | 2.4927e-06 | 2.5318e-06 | 2.4829e-06 | 2.4731e-06 | 2.4927e-06 | 2.5611e-06 | 2.5611e-06 | 2.5611e-06 | 2.5611e-06 | 2.5806e-06
555 | 2.4927e-06 | 2.5024e-06 | 2.5122e-06 | 2.4927e-06 | 2.5024e-06 | 2.5709e-06 | 2.5415e-06 | 2.5513e-06 | 2.5611e-06 | 2.5611e-06
556 | 2.5024e-06 | 2.4829e-06 | 2.4927e-06 | 2.5122e-06 | 2.4927e-06 | 2.5709e-06 | 2.61e-06 | 2.5904e-06 | 2.5611e-06 | 2.5611e-06
557 | 2.4927e-06 | 2.4927e-06 | 2.5122e-06 | 2.5024e-06 | 2.522e-06 | 2.5611e-06 | 2.5611e-06 | 2.5611e-06 | 2.5611e-06 | 2.5709e-06
558 | 2.522e-06 | 2.5024e-06 | 2.5122e-06 | 2.5122e-06 | 2.5024e-06 | 2.5611e-06 | 2.5513e-06 | 2.5806e-06 | 2.5806e-06 | 2.5611e-06
559 | 2.5122e-06 | 2.5122e-06 | 2.5122e-06 | 2.5122e-06 | 2.522e-06 | 2.61e-06 | 2.6002e-06 | 2.5611e-06 | 2.5709e-06 | 2.5806e-06
560 | 2.522e-06 | 2.522e-06 | 2.522e-06 | 2.5122e-06 | 2.5122e-06 | 2.5806e-06 | 2.5709e-06 | 2.5806e-06 | 2.5904e-06 | 2.5709e-06
561 | 2.5024e-06 | 2.5415e-06 | 2.5122e-06 | 2.5318e-06 | 2.522e-06 | 2.5513e-06 | 2.5904e-06 | 2.5806e-06 | 2.5806e-06 | 2.5904e-06
562 | 2.522e-06 | 2.522e-06 | 2.5318e-06 | 2.522e-06 | 2.522e-06 | 2.5806e-06 | 2.5709e-06 | 2.61e-06 | 2.5904e-06 | 2.5709e-06
563 | 2.5318e-06 | 2.4927e-06 | 2.522e-06 | 2.5318e-06 | 2.522e-06 | 2.6002e-06 | 2.61e-06 | 2.5806e-06 | 2.5904e-06 | 2.5904e-06
564 | 2.5318e-06 | 2.522e-06 | 2.5513e-06 | 2.5513e-06 | 2.5611e-06 | 2.6002e-06 | 2.5611e-06 | 2.5904e-06 | 2.6002e-06 | 2.5806e-06
565 | 2.5318e-06 | 2.5415e-06 | 2.5513e-06 | 2.5513e-06 | 2.5415e-06 | 2.6002e-06 | 2.6002e-06 | 2.6002e-06 | 2.6002e-06 | 2.5904e-06
566 | 2.522e-06 | 2.5318e-06 | 2.5415e-06 | 2.5415e-06 | 2.4829e-06 | 2.6197e-06 | 2.6002e-06 | 2.6002e-06 | 2.5904e-06 | 2.6002e-06
567 | 2.5513e-06 | 2.5513e-06 | 2.5415e-06 | 2.5415e-06 | 2.5318e-06 | 2.6197e-06 | 2.61e-06 | 2.61e-06 | 2.61e-06 | 2.5904e-06
568 | 2.5318e-06 | 2.5415e-06 | 2.5415e-06 | 2.5611e-06 | 2.5611e-06 | 2.61e-06 | 2.5904e-06 | 2.6491e-06 | 2.6002e-06 | 2.61e-06
569 | 2.5611e-06 | 2.5513e-06 | 2.5611e-06 | 2.5415e-06 | 2.5513e-06 | 2.61e-06 | 2.61e-06 | 2.6197e-06 | 2.6197e-06 | 2.6002e-06
570 | 2.5318e-06 | 2.5513e-06 | 2.5415e-06 | 2.5611e-06 | 2.5611e-06 | 2.6197e-06 | 2.6002e-06 | 2.6197e-06 | 2.6197e-06 | 2.61e-06
571 | 2.5709e-06 | 2.5709e-06 | 2.5709e-06 | 2.5513e-06 | 2.5611e-06 | 2.6295e-06 | 2.6002e-06 | 2.6393e-06 | 2.6295e-06 | 2.61e-06
572 | 2.5611e-06 | 2.5415e-06 | 2.5513e-06 | 2.5709e-06 | 2.5611e-06 | 2.6491e-06 | 2.6295e-06 | 2.6295e-06 | 2.6295e-06 | 2.6393e-06
573 | 2.61e-06 | 2.5806e-06 | 2.5806e-06 | 2.5709e-06 | 2.5709e-06 | 2.6491e-06 | 2.6197e-06 | 2.6197e-06 | 2.6295e-06 | 2.61e-06
574 | 2.5806e-06 | 2.5611e-06 | 2.5611e-06 | 2.5904e-06 | 2.5709e-06 | 2.6295e-06 | 2.6295e-06 | 2.6393e-06 | 2.6686e-06 | 2.6197e-06
575 | 2.5611e-06 | 2.5709e-06 | 2.5709e-06 | 2.5513e-06 | 2.6002e-06 | 2.6588e-06 | 2.6295e-06 | 2.6295e-06 | 2.6295e-06 | 2.6393e-06
576 | 2.5709e-06 | 2.5709e-06 | 2.5806e-06 | 2.5611e-06 | 2.5611e-06 | 2.6295e-06 | 2.6295e-06 | 2.6491e-06 | 2.6393e-06 | 2.6295e-06
577 | 2.5709e-06 | 2.5806e-06 | 2.5806e-06 | 2.6002e-06 | 2.6491e-06 | 2.7077e-06 | 2.6295e-06 | 2.6295e-06 | 2.6393e-06 | 2.6491e-06
578 | 2.5904e-06 | 2.5806e-06 | 2.5904e-06 | 2.5806e-06 | 2.5904e-06 | 2.6491e-06 | 2.6393e-06 | 2.6393e-06 | 2.6491e-06 | 2.6393e-06
579 | 2.5806e-06 | 2.5709e-06 | 2.5806e-06 | 2.61e-06 | 2.5806e-06 | 2.6588e-06 | 2.6588e-06 | 2.6588e-06 | 2.6491e-06 | 2.6491e-06
580 | 2.61e-06 | 2.6002e-06 | 2.6002e-06 | 2.5806e-06 | 2.5904e-06 | 2.6686e-06 | 2.6393e-06 | 2.6588e-06 | 2.6588e-06 | 2.6588e-06
581 | 2.61e-06 | 2.5806e-06 | 2.5904e-06 | 2.61e-06 | 2.6002e-06 | 2.6784e-06 | 2.6686e-06 | 2.6686e-06 | 2.6882e-06 | 2.6588e-06
582 | 2.5904e-06 | 2.61e-06 | 2.61e-06 | 2.6002e-06 | 2.61e-06 | 2.6686e-06 | 2.6588e-06 | 2.6491e-06 | 2.6588e-06 | 2.6588e-06
583 | 2.61e-06 | 2.5904e-06 | 2.61e-06 | 2.6393e-06 | 2.6002e-06 | 2.6588e-06 | 2.6686e-06 | 2.6784e-06 | 2.6784e-06 | 2.6491e-06
584 | 2.6002e-06 | 2.6197e-06 | 2.61e-06 | 2.5904e-06 | 2.6393e-06 | 2.6882e-06 | 2.6686e-06 | 2.6588e-06 | 2.6491e-06 | 2.6882e-06
585 | 2.6197e-06 | 2.61e-06 | 2.6197e-06 | 2.6002e-06 | 2.61e-06 | 2.6784e-06 | 2.6686e-06 | 2.6882e-06 | 2.6686e-06 | 2.6588e-06
586 | 2.61e-06 | 2.6295e-06 | 2.61e-06 | 2.6295e-06 | 2.6197e-06 | 2.6979e-06 | 2.6784e-06 | 2.6686e-06 | 2.6979e-06 | 2.6882e-06
587 | 2.6197e-06 | 2.6197e-06 | 2.6295e-06 | 2.61e-06 | 2.6197e-06 | 2.6882e-06 | 2.6686e-06 | 2.6882e-06 | 2.6979e-06 | 2.6784e-06
588 | 2.6295e-06 | 2.6197e-06 | 2.61e-06 | 2.6295e-06 | 2.61e-06 | 2.6979e-06 | 2.6979e-06 | 2.6979e-06 | 2.6784e-06 | 2.6784e-06
589 | 2.6197e-06 | 2.6393e-06 | 2.6393e-06 | 2.6197e-06 | 2.6393e-06 | 2.6784e-06 | 2.6882e-06 | 2.6979e-06 | 2.6882e-06 | 2.6882e-06
590 | 2.6393e-06 | 2.6197e-06 | 2.6197e-06 | 2.6491e-06 | 2.6197e-06 | 2.6979e-06 | 2.6686e-06 | 2.6882e-06 | 2.6979e-06 | 2.6784e-06
591 | 2.6197e-06 | 2.6393e-06 | 2.6393e-06 | 2.6295e-06 | 2.6491e-06 | 2.6979e-06 | 2.7175e-06 | 2.6979e-06 | 2.6979e-06 | 2.7077e-06
592 | 2.6491e-06 | 2.6393e-06 | 2.6393e-06 | 2.6393e-06 | 2.6295e-06 | 2.6686e-06 | 2.6295e-06 | 2.7077e-06 | 2.7175e-06 | 2.6882e-06
593 | 2.6393e-06 | 2.6491e-06 | 2.6393e-06 | 2.6491e-06 | 2.6686e-06 | 2.7273e-06 | 2.7077e-06 | 2.6979e-06 | 2.6979e-06 | 2.7077e-06
594 | 2.6588e-06 | 2.6491e-06 | 2.6588e-06 | 2.6393e-06 | 2.6393e-06 | 2.6979e-06 | 2.6979e-06 | 2.7175e-06 | 2.7175e-06 | 2.7077e-06
595 | 2.6393e-06 | 2.6393e-06 | 2.6491e-06 | 2.6588e-06 | 2.6491e-06 | 2.7175e-06 | 2.7175e-06 | 2.7077e-06 | 2.7077e-06 | 2.7077e-06
596 | 2.6491e-06 | 2.6588e-06 | 2.6686e-06 | 2.6491e-06 | 2.6295e-06 | 2.7273e-06 | 2.7175e-06 | 2.7273e-06 | 2.6979e-06 | 2.7077e-06
597 | 2.6588e-06 | 2.6491e-06 | 2.6393e-06 | 2.6588e-06 | 2.6588e-06 | 2.7273e-06 | 2.7175e-06 | 2.7273e-06 | 2.7175e-06 | 2.6882e-06
598 | 2.6491e-06 | 2.6686e-06 | 2.6686e-06 | 2.6979e-06 | 2.6686e-06 | 2.737e-06 | 2.6784e-06 | 2.7175e-06 | 2.7175e-06 | 2.737e-06
599 | 2.6686e-06 | 2.6588e-06 | 2.6588e-06 | 2.6686e-06 | 2.6588e-06 | 2.7273e-06 | 2.7468e-06 | 2.737e-06 | 2.737e-06 | 2.7077e-06
600 | 2.6588e-06 | 2.6686e-06 | 2.6686e-06 | 2.6686e-06 | 2.6784e-06 | 2.7273e-06 | 2.7175e-06 | 2.7273e-06 | 2.7175e-06 | 2.737e-06
601 | 2.6686e-06 | 2.6686e-06 | 2.6784e-06 | 2.6686e-06 | 2.6686e-06 | 2.737e-06 | 2.7273e-06 | 2.7468e-06 | 2.737e-06 | 2.7077e-06
602 | 2.6393e-06 | 2.6784e-06 | 2.6784e-06 | 2.6784e-06 | 2.6882e-06 | 2.7664e-06 | 2.7273e-06 | 2.737e-06 | 2.737e-06 | 2.7566e-06
603 | 2.6784e-06 | 2.6784e-06 | 2.6882e-06 | 2.6784e-06 | 2.6784e-06 | 2.7566e-06 | 2.737e-06 | 2.7468e-06 | 2.7566e-06 | 2.737e-06
604 | 2.6882e-06 | 2.6686e-06 | 2.6784e-06 | 2.6979e-06 | 2.7077e-06 | 2.737e-06 | 2.7468e-06 | 2.7468e-06 | 2.7566e-06 | 2.737e-06
605 | 2.6979e-06 | 2.6979e-06 | 2.6979e-06 | 2.6784e-06 | 2.6882e-06 | 2.7664e-06 | 2.7468e-06 | 2.7468e-06 | 2.7566e-06 | 2.7273e-06
606 | 2.6882e-06 | 2.6882e-06 | 2.6784e-06 | 2.7077e-06 | 2.6393e-06 | 2.7566e-06 | 2.7566e-06 | 2.7566e-06 | 2.7566e-06 | 2.7468e-06
607 | 2.6882e-06 | 2.6979e-06 | 2.6979e-06 | 2.6979e-06 | 2.6784e-06 | 2.7664e-06 | 2.7566e-06 | 2.7566e-06 | 2.7664e-06 | 2.7468e-06
608 | 2.6979e-06 | 2.6784e-06 | 2.6979e-06 | 2.6979e-06 | 2.6882e-06 | 2.7664e-06 | 2.7664e-06 | 2.7859e-06 | 2.7761e-06 | 2.7566e-06
609 | 2.6979e-06 | 2.6979e-06 | 2.7077e-06 | 2.6979e-06 | 2.7566e-06 | 2.7859e-06 | 2.7664e-06 | 2.7566e-06 | 2.7566e-06 | 2.7761e-06
610 | 2.7175e-06 | 2.7566e-06 | 2.7175e-06 | 2.7077e-06 | 2.6979e-06 | 2.7664e-06 | 2.7859e-06 | 2.7859e-06 | 2.7761e-06 | 2.7664e-06
611 | 2.6979e-06 | 2.7077e-06 | 2.6979e-06 | 2.7175e-06 | 2.7175e-06 | 2.7957e-06 | 2.7859e-06 | 2.7664e-06 | 2.7761e-06 | 2.7761e-06
612 | 2.7077e-06 | 2.7175e-06 | 2.7273e-06 | 2.7077e-06 | 2.7175e-06 | 2.7957e-06 | 2.7761e-06 | 2.7859e-06 | 2.7859e-06 | 2.7664e-06
613 | 2.6979e-06 | 2.7077e-06 | 2.7175e-06 | 2.7273e-06 | 2.7175e-06 | 2.8055e-06 | 2.7859e-06 | 2.7859e-06 | 2.7664e-06 | 2.7859e-06
614 | 2.6979e-06 | 2.7175e-06 | 2.7273e-06 | 2.7175e-06 | 2.737e-06 | 2.7957e-06 | 2.7761e-06 | 2.7761e-06 | 2.7859e-06 | 2.7957e-06
615 | 2.737e-06 | 2.7175e-06 | 2.7175e-06 | 2.7566e-06 | 2.7273e-06 | 2.8055e-06 | 2.7957e-06 | 2.7957e-06 | 2.7957e-06 | 2.7761e-06
616 | 2.7175e-06 | 2.7273e-06 | 2.737e-06 | 2.737e-06 | 2.7468e-06 | 2.8055e-06 | 2.7859e-06 | 2.7761e-06 | 2.7957e-06 | 2.7957e-06
617 | 2.7468e-06 | 2.737e-06 | 2.7273e-06 | 2.7175e-06 | 2.7273e-06 | 2.8055e-06 | 2.7957e-06 | 2.8152e-06 | 2.7957e-06 | 2.7761e-06
618 | 2.737e-06 | 2.737e-06 | 2.737e-06 | 2.737e-06 | 2.7273e-06 | 2.825e-06 | 2.8055e-06 | 2.7859e-06 | 2.7859e-06 | 2.825e-06
619 | 2.7468e-06 | 2.737e-06 | 2.7468e-06 | 2.737e-06 | 2.737e-06 | 2.8055e-06 | 2.7957e-06 | 2.7566e-06 | 2.825e-06 | 2.7957e-06
620 | 2.737e-06 | 2.737e-06 | 2.737e-06 | 2.7468e-06 | 2.737e-06 | 2.8348e-06 | 2.8152e-06 | 2.8348e-06 | 2.8055e-06 | 2.8641e-06
621 | 2.7566e-06 | 2.7566e-06 | 2.7468e-06 | 2.737e-06 | 2.7566e-06 | 2.8152e-06 | 2.8055e-06 | 2.8152e-06 | 2.825e-06 | 2.7957e-06
622 | 2.7273e-06 | 2.737e-06 | 2.737e-06 | 2.7664e-06 | 2.7468e-06 | 2.825e-06 | 2.8348e-06 | 2.8348e-06 | 2.8152e-06 | 2.8152e-06
623 | 2.7664e-06 | 2.7664e-06 | 2.7761e-06 | 2.7566e-06 | 2.7664e-06 | 2.825e-06 | 2.8055e-06 | 2.8152e-06 | 2.8152e-06 | 2.825e-06
624 | 2.7664e-06 | 2.7468e-06 | 2.7566e-06 | 2.7664e-06 | 2.7566e-06 | 2.825e-06 | 2.825e-06 | 2.8446e-06 | 2.825e-06 | 2.8055e-06
625 | 2.7468e-06 | 2.7761e-06 | 2.7664e-06 | 2.7664e-06 | 2.7761e-06 | 2.8152e-06 | 2.825e-06 | 2.8152e-06 | 2.8152e-06 | 2.825e-06
626 | 2.7664e-06 | 2.7761e-06 | 2.7468e-06 | 2.7664e-06 | 2.7566e-06 | 2.8348e-06 | 2.8152e-06 | 2.8446e-06 | 2.8446e-06 | 2.825e-06
627 | 2.7664e-06 | 2.7664e-06 | 2.7664e-06 | 2.7957e-06 | 2.7761e-06 | 2.8543e-06 | 2.8348e-06 | 2.8446e-06 | 2.7957e-06 | 2.8446e-06
628 | 2.7761e-06 | 2.7664e-06 | 2.7664e-06 | 2.8641e-06 | 2.7761e-06 | 2.8446e-06 | 2.8348e-06 | 2.8446e-06 | 2.8543e-06 | 2.8348e-06
629 | 2.7664e-06 | 2.7957e-06 | 2.7664e-06 | 2.7957e-06 | 2.7664e-06 | 2.8543e-06 | 2.8446e-06 | 2.8446e-06 | 2.8446e-06 | 2.8348e-06
630 | 2.7859e-06 | 2.7859e-06 | 2.7957e-06 | 2.7664e-06 | 2.7859e-06 | 2.8543e-06 | 2.825e-06 | 2.8348e-06 | 2.8641e-06 | 2.8446e-06
631 | 2.7957e-06 | 2.7761e-06 | 2.7566e-06 | 2.7957e-06 | 2.7859e-06 | 2.8641e-06 | 2.8446e-06 | 2.8641e-06 | 2.8152e-06 | 2.8446e-06
632 | 2.7761e-06 | 2.8055e-06 | 2.7957e-06 | 2.7859e-06 | 2.7957e-06 | 2.8641e-06 | 2.8446e-06 | 2.8543e-06 | 2.8543e-06 | 2.8543e-06
633 | 2.8152e-06 | 2.7957e-06 | 2.7859e-06 | 2.8055e-06 | 2.7859e-06 | 2.8446e-06 | 2.8446e-06 | 2.8739e-06 | 2.8641e-06 | 2.8543e-06
634 | 2.8055e-06 | 2.7957e-06 | 2.7957e-06 | 2.8055e-06 | 2.8152e-06 | 2.8837e-06 | 2.8543e-06 | 2.8641e-06 | 2.8543e-06 | 2.8641e-06
635 | 2.825e-06 | 2.8055e-06 | 2.8055e-06 | 2.8055e-06 | 2.7957e-06 | 2.8641e-06 | 2.8543e-06 | 2.8739e-06 | 2.8837e-06 | 2.8543e-06
636 | 2.7957e-06 | 2.8055e-06 | 2.7957e-06 | 2.825e-06 | 2.8348e-06 | 2.8935e-06 | 2.913e-06 | 2.8739e-06 | 2.8739e-06 | 2.8739e-06
637 | 2.8152e-06 | 2.8152e-06 | 2.825e-06 | 2.7859e-06 | 2.8055e-06 | 2.8935e-06 | 2.8641e-06 | 2.8837e-06 | 2.8837e-06 | 2.8641e-06
638 | 2.8152e-06 | 2.7859e-06 | 2.8055e-06 | 2.825e-06 | 2.8055e-06 | 2.8935e-06 | 2.8837e-06 | 2.8837e-06 | 2.8837e-06 | 2.8935e-06
639 | 2.8152e-06 | 2.8348e-06 | 2.825e-06 | 2.8152e-06 | 2.8152e-06 | 2.8935e-06 | 2.8739e-06 | 2.8739e-06 | 2.9032e-06 | 2.8935e-06
640 | 2.825e-06 | 2.8152e-06 | 2.8152e-06 | 2.8348e-06 | 2.8152e-06 | 2.8935e-06 | 2.8837e-06 | 2.9032e-06 | 2.913e-06 | 2.8837e-06
641 | 2.8152e-06 | 2.8348e-06 | 2.8348e-06 | 2.8152e-06 | 2.8543e-06 | 2.913e-06 | 2.8935e-06 | 2.8935e-06 | 2.8837e-06 | 2.8935e-06
642 | 2.8446e-06 | 2.825e-06 | 2.8641e-06 | 2.825e-06 | 2.825e-06 | 2.8935e-06 | 2.9032e-06 | 2.913e-06 | 2.9717e-06 | 2.8837e-06
643 | 2.825e-06 | 2.8348e-06 | 2.8348e-06 | 2.8348e-06 | 2.8446e-06 | 2.9228e-06 | 2.9228e-06 | 2.9032e-06 | 2.8837e-06 | 2.9032e-06
644 | 2.8348e-06 | 2.8348e-06 | 2.8446e-06 | 2.8348e-06 | 2.8348e-06 | 2.913e-06 | 2.8935e-06 | 2.9032e-06 | 2.913e-06 | 2.913e-06
645 | 2.8055e-06 | 2.8348e-06 | 2.8348e-06 | 2.8543e-06 | 2.8543e-06 | 2.9423e-06 | 2.9032e-06 | 2.913e-06 | 2.9228e-06 | 2.913e-06
646 | 2.8543e-06 | 2.8543e-06 | 2.8543e-06 | 2.8348e-06 | 2.8543e-06 | 2.9228e-06 | 2.9032e-06 | 2.9032e-06 | 2.913e-06 | 2.9032e-06
647 | 2.8641e-06 | 2.8348e-06 | 2.8446e-06 | 2.8641e-06 | 2.8543e-06 | 2.9228e-06 | 2.9228e-06 | 2.9228e-06 | 2.9228e-06 | 2.913e-06
648 | 2.8446e-06 | 2.7957e-06 | 2.8641e-06 | 2.8446e-06 | 2.8641e-06 | 2.9619e-06 | 2.913e-06 | 2.913e-06 | 2.9228e-06 | 2.9228e-06
649 | 2.8641e-06 | 2.8543e-06 | 2.8446e-06 | 2.8348e-06 | 2.8348e-06 | 2.9326e-06 | 2.9228e-06 | 2.9326e-06 | 2.9326e-06 | 2.8935e-06
650 | 2.8446e-06 | 2.8739e-06 | 2.8641e-06 | 2.8543e-06 | 2.8641e-06 | 2.9423e-06 | 2.9228e-06 | 2.9228e-06 | 2.9228e-06 | 2.9326e-06
651 | 2.8739e-06 | 2.8543e-06 | 2.8837e-06 | 2.8739e-06 | 2.8543e-06 | 2.9326e-06 | 2.9228e-06 | 2.9326e-06 | 2.9912e-06 | 2.913e-06
652 | 2.8543e-06 | 2.8641e-06 | 2.8543e-06 | 2.8739e-06 | 2.8641e-06 | 2.9521e-06 | 2.9423e-06 | 2.9228e-06 | 2.9326e-06 | 2.9423e-06
653 | 2.8837e-06 | 2.8837e-06 | 2.8837e-06 | 2.8739e-06 | 2.8739e-06 | 2.9423e-06 | 2.9228e-06 | 2.9423e-06 | 2.9521e-06 | 2.9228e-06
654 | 2.8543e-06 | 2.8641e-06 | 2.8641e-06 | 2.8935e-06 | 2.8837e-06 | 2.9619e-06 | 2.9326e-06 | 2.9423e-06 | 2.9423e-06 | 2.9423e-06
655 | 2.8739e-06 | 2.8837e-06 | 2.8935e-06 | 2.8641e-06 | 2.8837e-06 | 2.9619e-06 | 2.9228e-06 | 2.9423e-06 | 2.9521e-06 | 2.9423e-06
656 | 2.8837e-06 | 2.8641e-06 | 2.8739e-06 | 2.8935e-06 | 2.8837e-06 | 2.9521e-06 | 2.9326e-06 | 2.9619e-06 | 2.9619e-06 | 2.9423e-06
657 | 2.8152e-06 | 2.8935e-06 | 2.8935e-06 | 2.8739e-06 | 2.9032e-06 | 2.9717e-06 | 2.9423e-06 | 2.9521e-06 | 2.9521e-06 | 2.9521e-06
658 | 2.9032e-06 | 2.8739e-06 | 2.8935e-06 | 2.8739e-06 | 2.8837e-06 | 2.9521e-06 | 2.9521e-06 | 2.9717e-06 | 2.9717e-06 | 2.9423e-06
659 | 2.8837e-06 | 2.9032e-06 | 2.9032e-06 | 2.8739e-06 | 2.9032e-06 | 2.9717e-06 | 2.9619e-06 | 2.9521e-06 | 2.9423e-06 | 2.9619e-06
660 | 2.913e-06 | 2.8935e-06 | 2.8935e-06 | 2.8837e-06 | 2.8935e-06 | 2.9619e-06 | 2.9619e-06 | 2.9717e-06 | 2.9717e-06 | 2.9228e-06
661 | 2.8935e-06 | 2.9032e-06 | 2.8935e-06 | 2.913e-06 | 2.9228e-06 | 2.9814e-06 | 2.9814e-06 | 2.9717e-06 | 2.9619e-06 | 2.9814e-06
662 | 2.913e-06 | 2.913e-06 | 2.913e-06 | 2.8837e-06 | 2.9032e-06 | 2.9814e-06 | 2.9619e-06 | 2.9717e-06 | 2.9619e-06 | 2.9717e-06
663 | 2.9032e-06 | 2.9032e-06 | 2.9619e-06 | 2.9228e-06 | 2.913e-06 | 2.9814e-06 | 3.001e-06 | 2.9717e-06 | 2.9717e-06 | 2.9814e-06
664 | 2.9228e-06 | 2.9228e-06 | 2.9228e-06 | 2.9032e-06 | 2.913e-06 | 2.9814e-06 | 2.9717e-06 | 2.9912e-06 | 2.9912e-06 | 2.9912e-06
665 | 2.9032e-06 | 2.913e-06 | 2.913e-06 | 2.9326e-06 | 2.9228e-06 | 2.9912e-06 | 3.0303e-06 | 3.001e-06 | 2.9912e-06 | 2.9814e-06
666 | 2.913e-06 | 2.9521e-06 | 2.9326e-06 | 2.9228e-06 | 2.9326e-06 | 2.9814e-06 | 2.9619e-06 | 2.9326e-06 | 2.9814e-06 | 2.9912e-06
667 | 2.9423e-06 | 2.913e-06 | 2.9228e-06 | 2.9228e-06 | 2.9228e-06 | 2.9912e-06 | 3.001e-06 | 3.001e-06 | 3.0303e-06 | 2.9619e-06
668 | 2.9228e-06 | 2.9228e-06 | 2.9326e-06 | 2.9326e-06 | 2.9423e-06 | 3.0205e-06 | 3.0205e-06 | 3.001e-06 | 2.9912e-06 | 3.0108e-06
669 | 2.9423e-06 | 2.9423e-06 | 2.9326e-06 | 2.9326e-06 | 2.9326e-06 | 3.001e-06 | 2.9912e-06 | 3.001e-06 | 3.0303e-06 | 3.001e-06
670 | 2.9326e-06 | 2.9326e-06 | 2.9521e-06 | 2.9521e-06 | 2.9326e-06 | 3.0108e-06 | 3.0108e-06 | 3.001e-06 | 3.0108e-06 | 3.001e-06
671 | 2.9423e-06 | 2.9423e-06 | 2.9717e-06 | 2.9326e-06 | 2.9423e-06 | 3.0108e-06 | 2.9912e-06 | 3.0205e-06 | 3.0205e-06 | 3.0205e-06
672 | 2.9521e-06 | 2.9423e-06 | 2.9423e-06 | 2.9423e-06 | 2.9814e-06 | 3.0303e-06 | 3.0205e-06 | 3.0205e-06 | 3.001e-06 | 2.9814e-06
673 | 2.9521e-06 | 2.9619e-06 | 2.9521e-06 | 2.9423e-06 | 3.0499e-06 | 3.0401e-06 | 3.0108e-06 | 3.0108e-06 | 3.0108e-06 | 3.0401e-06
674 | 2.9521e-06 | 2.9423e-06 | 2.9521e-06 | 2.9619e-06 | 2.9521e-06 | 3.0205e-06 | 3.0205e-06 | 3.0205e-06 | 3.001e-06 | 2.9912e-06
675 | 2.9521e-06 | 2.9619e-06 | 2.9619e-06 | 2.9619e-06 | 2.9717e-06 | 3.0499e-06 | 3.0303e-06 | 3.0205e-06 | 3.0205e-06 | 3.0499e-06
676 | 2.9717e-06 | 2.9717e-06 | 2.9619e-06 | 2.9619e-06 | 2.9521e-06 | 3.0303e-06 | 3.0205e-06 | 3.0303e-06 | 3.0401e-06 | 3.0108e-06
677 | 2.9619e-06 | 2.9717e-06 | 2.9619e-06 | 2.9717e-06 | 2.9814e-06 | 3.0499e-06 | 3.0401e-06 | 3.089e-06 | 3.0205e-06 | 3.0303e-06
678 | 2.9814e-06 | 2.9717e-06 | 2.9717e-06 | 2.9717e-06 | 2.9814e-06 | 3.0205e-06 | 3.0205e-06 | 3.0401e-06 | 3.0499e-06 | 3.0303e-06
679 | 2.9619e-06 | 2.9619e-06 | 2.9619e-06 | 2.9912e-06 | 2.9814e-06 | 3.0499e-06 | 3.0499e-06 | 3.0401e-06 | 3.0596e-06 | 3.0303e-06
680 | 2.9717e-06 | 2.9032e-06 | 2.9912e-06 | 2.9717e-06 | 2.9814e-06 | 3.0499e-06 | 3.0303e-06 | 3.0401e-06 | 3.0499e-06 | 3.0401e-06
681 | 2.9717e-06 | 2.9717e-06 | 2.9814e-06 | 2.9717e-06 | 2.9912e-06 | 3.0499e-06 | 3.0596e-06 | 3.0401e-06 | 3.0596e-06 | 3.0499e-06
682 | 2.9717e-06 | 3.001e-06 | 3.001e-06 | 2.9814e-06 | 3.001e-06 | 3.0596e-06 | 3.0499e-06 | 3.0499e-06 | 3.0108e-06 | 3.0596e-06
683 | 3.001e-06 | 3.0401e-06 | 2.9717e-06 | 2.9814e-06 | 2.9814e-06 | 3.0596e-06 | 3.0596e-06 | 3.0694e-06 | 3.0792e-06 | 3.0499e-06
684 | 2.9619e-06 | 3.001e-06 | 3.001e-06 | 2.9912e-06 | 3.0108e-06 | 3.0792e-06 | 3.0694e-06 | 3.0596e-06 | 3.0596e-06 | 3.0694e-06
685 | 3.0108e-06 | 3.001e-06 | 3.0108e-06 | 3.0108e-06 | 2.9912e-06 | 3.0694e-06 | 3.0596e-06 | 3.0596e-06 | 3.0792e-06 | 3.0694e-06
686 | 2.9912e-06 | 3.001e-06 | 3.001e-06 | 3.0108e-06 | 3.0108e-06 | 3.089e-06 | 3.0792e-06 | 3.0694e-06 | 3.0694e-06 | 3.0694e-06
687 | 3.0108e-06 | 3.0108e-06 | 3.0205e-06 | 2.9912e-06 | 3.0108e-06 | 3.089e-06 | 3.0499e-06 | 3.0987e-06 | 3.0792e-06 | 3.0694e-06
688 | 3.0108e-06 | 3.001e-06 | 2.9912e-06 | 3.0205e-06 | 3.0108e-06 | 3.0987e-06 | 3.089e-06 | 3.0792e-06 | 3.0694e-06 | 3.0694e-06
689 | 3.0205e-06 | 3.0205e-06 | 3.0205e-06 | 3.0108e-06 | 3.0205e-06 | 3.1085e-06 | 3.0792e-06 | 3.0792e-06 | 3.0792e-06 | 3.0792e-06
690 | 3.0205e-06 | 3.0108e-06 | 3.0108e-06 | 3.0205e-06 | 3.0108e-06 | 3.0596e-06 | 3.0792e-06 | 3.0987e-06 | 3.089e-06 | 3.0694e-06
691 | 3.0108e-06 | 3.0205e-06 | 3.0205e-06 | 3.0303e-06 | 3.0108e-06 | 3.0792e-06 | 3.0694e-06 | 3.0792e-06 | 3.0792e-06 | 3.089e-06
692 | 3.0205e-06 | 3.0205e-06 | 3.0401e-06 | 3.0401e-06 | 3.0401e-06 | 3.0987e-06 | 3.089e-06 | 3.089e-06 | 3.0987e-06 | 3.0303e-06
693 | 3.0108e-06 | 3.0401e-06 | 3.0205e-06 | 3.0205e-06 | 3.0401e-06 | 3.1183e-06 | 3.0987e-06 | 3.089e-06 | 3.0792e-06 | 3.0987e-06
694 | 3.0499e-06 | 3.0303e-06 | 3.0401e-06 | 3.0303e-06 | 3.0205e-06 | 3.0987e-06 | 3.0792e-06 | 3.1085e-06 | 3.0987e-06 | 3.089e-06
695 | 3.0303e-06 | 3.0303e-06 | 3.0303e-06 | 3.0596e-06 | 3.0499e-06 | 3.1183e-06 | 3.1183e-06 | 3.1085e-06 | 3.1183e-06 | 3.1085e-06
696 | 3.0401e-06 | 3.0499e-06 | 3.0499e-06 | 3.0303e-06 | 3.0499e-06 | 3.1183e-06 | 3.0987e-06 | 3.1085e-06 | 3.1085e-06 | 3.0987e-06
697 | 3.0499e-06 | 3.0303e-06 | 3.0303e-06 | 3.0499e-06 | 3.0499e-06 | 3.1183e-06 | 3.1183e-06 | 3.1183e-06 | 3.1574e-06 | 3.1085e-06
698 | 3.0401e-06 | 3.0499e-06 | 3.0596e-06 | 3.0499e-06 | 3.0596e-06 | 3.1281e-06 | 3.1085e-06 | 3.1183e-06 | 3.1183e-06 | 3.1183e-06
699 | 3.0596e-06 | 3.0401e-06 | 3.0499e-06 | 3.0694e-06 | 3.0499e-06 | 3.1183e-06 | 3.1281e-06 | 3.1378e-06 | 3.1281e-06 | 3.1085e-06
700 | 3.0499e-06 | 3.0694e-06 | 3.0694e-06 | 3.0596e-06 | 3.0694e-06 | 3.1476e-06 | 3.1476e-06 | 3.1281e-06 | 3.1183e-06 | 3.1281e-06
701 | 3.0792e-06 | 3.0694e-06 | 3.0499e-06 | 3.0596e-06 | 3.0499e-06 | 3.1281e-06 | 3.1183e-06 | 3.1476e-06 | 3.1476e-06 | 3.1183e-06
702 | 3.0596e-06 | 3.0596e-06 | 3.0596e-06 | 3.0792e-06 | 3.1085e-06 | 3.1574e-06 | 3.1378e-06 | 3.1281e-06 | 3.1281e-06 | 3.1476e-06
703 | 3.0694e-06 | 3.0694e-06 | 3.089e-06 | 3.0596e-06 | 3.089e-06 | 3.1378e-06 | 3.1183e-06 | 3.1378e-06 | 3.1378e-06 | 3.1281e-06
704 | 3.0694e-06 | 3.001e-06 | 3.0694e-06 | 3.089e-06 | 3.0792e-06 | 3.1574e-06 | 3.1476e-06 | 3.1574e-06 | 3.1476e-06 | 3.1476e-06
705 | 3.0987e-06 | 3.089e-06 | 3.0792e-06 | 3.0792e-06 | 3.0694e-06 | 3.1378e-06 | 3.1378e-06 | 3.1378e-06 | 3.1476e-06 | 3.1476e-06
706 | 3.0694e-06 | 3.0694e-06 | 3.0694e-06 | 3.0987e-06 | 3.0792e-06 | 3.1574e-06 | 3.1574e-06 | 3.1476e-06 | 3.1769e-06 | 3.1281e-06
707 | 3.0792e-06 | 3.0987e-06 | 3.089e-06 | 3.089e-06 | 3.0987e-06 | 3.1672e-06 | 3.1378e-06 | 3.1378e-06 | 3.1476e-06 | 3.1476e-06
708 | 3.1085e-06 | 3.089e-06 | 3.0792e-06 | 3.0987e-06 | 3.0792e-06 | 3.1574e-06 | 3.1574e-06 | 3.1672e-06 | 3.1769e-06 | 3.1378e-06
709 | 3.0792e-06 | 3.0987e-06 | 3.0987e-06 | 3.0792e-06 | 3.1085e-06 | 3.1769e-06 | 3.1672e-06 | 3.1281e-06 | 3.1672e-06 | 3.1672e-06
710 | 3.1085e-06 | 3.0987e-06 | 3.1085e-06 | 3.0987e-06 | 3.089e-06 | 3.1672e-06 | 3.1574e-06 | 3.216e-06 | 3.1769e-06 | 3.1476e-06
711 | 3.0987e-06 | 3.0987e-06 | 3.0987e-06 | 3.1378e-06 | 3.1183e-06 | 3.1965e-06 | 3.1769e-06 | 3.1672e-06 | 3.1672e-06 | 3.1769e-06
712 | 3.1183e-06 | 3.1183e-06 | 3.1281e-06 | 3.0987e-06 | 3.1281e-06 | 3.1965e-06 | 3.1769e-06 | 3.1769e-06 | 3.1769e-06 | 3.1672e-06
713 | 3.1183e-06 | 3.1085e-06 | 3.089e-06 | 3.0987e-06 | 3.0987e-06 | 3.1867e-06 | 3.1867e-06 | 3.1769e-06 | 3.1769e-06 | 3.1672e-06
714 | 3.1183e-06 | 3.1183e-06 | 3.1574e-06 | 3.1085e-06 | 3.1281e-06 | 3.2063e-06 | 3.1769e-06 | 3.1769e-06 | 3.1769e-06 | 3.1965e-06
715 | 3.1281e-06 | 3.1085e-06 | 3.1085e-06 | 3.1281e-06 | 3.1085e-06 | 3.1965e-06 | 3.1867e-06 | 3.1965e-06 | 3.1867e-06 | 3.1769e-06
716 | 3.1378e-06 | 3.1281e-06 | 3.1281e-06 | 3.1183e-06 | 3.1378e-06 | 3.2063e-06 | 3.1867e-06 | 3.1769e-06 | 3.1867e-06 | 3.1965e-06
717 | 3.1281e-06 | 3.1183e-06 | 3.1281e-06 | 3.1281e-06 | 3.1281e-06 | 3.1965e-06 | 3.1769e-06 | 3.2063e-06 | 3.2063e-06 | 3.1769e-06
718 | 3.1281e-06 | 3.1281e-06 | 3.1183e-06 | 3.1378e-06 | 3.1476e-06 | 3.2258e-06 | 3.2063e-06 | 3.2063e-06 | 3.1965e-06 | 3.2063e-06
719 | 3.1476e-06 | 3.1378e-06 | 3.1378e-06 | 3.1281e-06 | 3.1281e-06 | 3.216e-06 | 3.1867e-06 | 3.1769e-06 | 3.2258e-06 | 3.1965e-06
720 | 3.1183e-06 | 3.1378e-06 | 3.1378e-06 | 3.1476e-06 | 3.1574e-06 | 3.2258e-06 | 3.2063e-06 | 3.216e-06 | 3.2063e-06 | 3.2063e-06
721 | 3.1476e-06 | 3.1476e-06 | 3.1574e-06 | 3.1378e-06 | 3.1476e-06 | 3.216e-06 | 3.2063e-06 | 3.1965e-06 | 3.2063e-06 | 3.216e-06
722 | 3.1476e-06 | 3.1378e-06 | 3.1476e-06 | 3.1769e-06 | 3.1476e-06 | 3.2258e-06 | 3.216e-06 | 3.2258e-06 | 3.216e-06 | 3.2063e-06
723 | 3.1476e-06 | 3.1574e-06 | 3.1281e-06 | 3.1183e-06 | 3.1769e-06 | 3.2356e-06 | 3.2063e-06 | 3.2063e-06 | 3.2258e-06 | 3.216e-06
724 | 3.1574e-06 | 3.1378e-06 | 3.1476e-06 | 3.1672e-06 | 3.1476e-06 | 3.216e-06 | 3.216e-06 | 3.2356e-06 | 3.2551e-06 | 3.2063e-06
725 | 3.1574e-06 | 3.1672e-06 | 3.1672e-06 | 3.1574e-06 | 3.1672e-06 | 3.2454e-06 | 3.2258e-06 | 3.216e-06 | 3.216e-06 | 3.2356e-06
726 | 3.1574e-06 | 3.1574e-06 | 3.2454e-06 | 3.1672e-06 | 3.1574e-06 | 3.2258e-06 | 3.2258e-06 | 3.2454e-06 | 3.2551e-06 | 3.216e-06
727 | 3.1672e-06 | 3.1672e-06 | 3.1672e-06 | 3.1769e-06 | 3.1769e-06 | 3.2551e-06 | 3.2454e-06 | 3.2454e-06 | 3.2258e-06 | 3.2454e-06
728 | 3.1867e-06 | 3.1672e-06 | 3.1769e-06 | 3.1672e-06 | 3.1672e-06 | 3.2454e-06 | 3.2356e-06 | 3.2356e-06 | 3.2454e-06 | 3.216e-06
729 | 3.1378e-06 | 3.1672e-06 | 3.1672e-06 | 3.1867e-06 | 3.1867e-06 | 3.2551e-06 | 3.2454e-06 | 3.2356e-06 | 3.2454e-06 | 3.2356e-06
730 | 3.1867e-06 | 3.1867e-06 | 3.1867e-06 | 3.1672e-06 | 3.1769e-06 | 3.2551e-06 | 3.2356e-06 | 3.2454e-06 | 3.2454e-06 | 3.2454e-06
731 | 3.1867e-06 | 3.1672e-06 | 3.1769e-06 | 3.1965e-06 | 3.1867e-06 | 3.2649e-06 | 3.2649e-06 | 3.2649e-06 | 3.2649e-06 | 3.2454e-06
732 | 3.1867e-06 | 3.1965e-06 | 3.2063e-06 | 3.2063e-06 | 3.216e-06 | 3.2845e-06 | 3.2747e-06 | 3.2356e-06 | 3.2551e-06 | 3.2551e-06
733 | 3.1965e-06 | 3.1867e-06 | 3.1965e-06 | 3.1965e-06 | 3.1867e-06 | 3.2454e-06 | 3.2551e-06 | 3.2649e-06 | 3.2942e-06 | 3.2551e-06
734 | 3.1867e-06 | 3.2063e-06 | 3.2063e-06 | 3.1867e-06 | 3.2063e-06 | 3.2747e-06 | 3.3431e-06 | 3.2551e-06 | 3.2551e-06 | 3.2747e-06
735 | 3.1965e-06 | 3.1965e-06 | 3.1965e-06 | 3.1965e-06 | 3.2063e-06 | 3.2649e-06 | 3.2551e-06 | 3.2747e-06 | 3.2845e-06 | 3.2649e-06
736 | 3.1965e-06 | 3.1965e-06 | 3.1965e-06 | 3.2063e-06 | 3.2063e-06 | 3.2845e-06 | 3.2845e-06 | 3.2747e-06 | 3.2649e-06 | 3.2747e-06
737 | 3.2063e-06 | 3.216e-06 | 3.216e-06 | 3.2063e-06 | 3.2063e-06 | 3.2747e-06 | 3.2649e-06 | 3.2649e-06 | 3.2942e-06 | 3.2747e-06
738 | 3.1965e-06 | 3.2063e-06 | 3.2063e-06 | 3.2258e-06 | 3.216e-06 | 3.304e-06 | 3.2747e-06 | 3.2747e-06 | 3.304e-06 | 3.2942e-06
739 | 3.216e-06 | 3.2258e-06 | 3.2258e-06 | 3.2063e-06 | 3.2258e-06 | 3.304e-06 | 3.2845e-06 | 3.2747e-06 | 3.2845e-06 | 3.2845e-06
740 | 3.2356e-06 | 3.2063e-06 | 3.216e-06 | 3.2258e-06 | 3.2063e-06 | 3.2845e-06 | 3.2747e-06 | 3.2942e-06 | 3.2942e-06 | 3.3138e-06
741 | 3.216e-06 | 3.2356e-06 | 3.2356e-06 | 3.216e-06 | 3.2356e-06 | 3.3138e-06 | 3.3138e-06 | 3.2845e-06 | 3.2747e-06 | 3.2942e-06
742 | 3.2356e-06 | 3.2258e-06 | 3.2356e-06 | 3.2258e-06 | 3.1965e-06 | 3.304e-06 | 3.304e-06 | 3.304e-06 | 3.3138e-06 | 3.2845e-06
743 | 3.216e-06 | 3.2356e-06 | 3.2356e-06 | 3.2454e-06 | 3.2454e-06 | 3.3138e-06 | 3.3138e-06 | 3.2942e-06 | 3.2942e-06 | 3.304e-06
744 | 3.2454e-06 | 3.2356e-06 | 3.2356e-06 | 3.2258e-06 | 3.2356e-06 | 3.3236e-06 | 3.3138e-06 | 3.304e-06 | 3.3138e-06 | 3.2942e-06
745 | 3.2356e-06 | 3.2356e-06 | 3.2551e-06 | 3.2454e-06 | 3.2551e-06 | 3.3431e-06 | 3.2845e-06 | 3.2845e-06 | 3.3138e-06 | 3.304e-06
746 | 3.2454e-06 | 3.2551e-06 | 3.2649e-06 | 3.2356e-06 | 3.2551e-06 | 3.3236e-06 | 3.2942e-06 | 3.304e-06 | 3.3138e-06 | 3.304e-06
747 | 3.2454e-06 | 3.2356e-06 | 3.2356e-06 | 3.2649e-06 | 3.2551e-06 | 3.3333e-06 | 3.3236e-06 | 3.3236e-06 | 3.2942e-06 | 3.392e-06
748 | 3.2649e-06 | 3.2649e-06 | 3.2649e-06 | 3.2454e-06 | 3.2649e-06 | 3.3431e-06 | 3.3138e-06 | 3.304e-06 | 3.3138e-06 | 3.3138e-06
749 | 3.2551e-06 | 3.2454e-06 | 3.2649e-06 | 3.2649e-06 | 3.2649e-06 | 3.3333e-06 | 3.3236e-06 | 3.3333e-06 | 3.3333e-06 | 3.304e-06
750 | 3.2649e-06 | 3.2649e-06 | 3.2649e-06 | 3.2551e-06 | 3.2649e-06 | 3.3529e-06 | 3.3333e-06 | 3.3333e-06 | 3.3138e-06 | 3.3529e-06
751 | 3.2747e-06 | 3.2649e-06 | 3.2649e-06 | 3.2649e-06 | 3.2551e-06 | 3.3333e-06 | 3.3236e-06 | 3.3333e-06 | 3.3431e-06 | 3.3138e-06
752 | 3.2551e-06 | 3.2747e-06 | 3.2649e-06 | 3.2747e-06 | 3.2845e-06 | 3.3627e-06 | 3.3431e-06 | 3.3431e-06 | 3.3529e-06 | 3.3431e-06
753 | 3.2845e-06 | 3.2747e-06 | 3.2845e-06 | 3.2649e-06 | 3.2747e-06 | 3.3431e-06 | 3.3333e-06 | 3.3236e-06 | 3.3529e-06 | 3.3333e-06
754 | 3.2747e-06 | 3.2747e-06 | 3.2649e-06 | 3.304e-06 | 3.2845e-06 | 3.3431e-06 | 3.3529e-06 | 3.3529e-06 | 3.3431e-06 | 3.3529e-06
755 | 3.2942e-06 | 3.2845e-06 | 3.2942e-06 | 3.2747e-06 | 3.2845e-06 | 3.3529e-06 | 3.3333e-06 | 3.3333e-06 | 3.3529e-06 | 3.3431e-06
756 | 3.2845e-06 | 3.2747e-06 | 3.2845e-06 | 3.2845e-06 | 3.2942e-06 | 3.3333e-06 | 3.3529e-06 | 3.3627e-06 | 3.3529e-06 | 3.3431e-06
757 | 3.2942e-06 | 3.304e-06 | 3.2942e-06 | 3.304e-06 | 3.304e-06 | 3.3138e-06 | 3.3529e-06 | 3.3627e-06 | 3.3529e-06 | 3.392e-06
758 | 3.304e-06 | 3.2845e-06 | 3.3431e-06 | 3.2942e-06 | 3.2845e-06 | 3.3627e-06 | 3.3529e-06 | 3.3822e-06 | 3.3724e-06 | 3.3529e-06
759 | 3.2845e-06 | 3.3138e-06 | 3.304e-06 | 3.304e-06 | 3.3138e-06 | 3.392e-06 | 3.3724e-06 | 3.3724e-06 | 3.3529e-06 | 3.3724e-06
760 | 3.3138e-06 | 3.304e-06 | 3.304e-06 | 3.304e-06 | 3.2942e-06 | 3.3724e-06 | 3.3529e-06 | 3.3822e-06 | 3.4018e-06 | 3.3529e-06
761 | 3.2942e-06 | 3.304e-06 | 3.304e-06 | 3.3138e-06 | 3.3138e-06 | 3.392e-06 | 3.3822e-06 | 3.3822e-06 | 3.3822e-06 | 3.3724e-06
762 | 3.3138e-06 | 3.3138e-06 | 3.3138e-06 | 3.304e-06 | 3.304e-06 | 3.392e-06 | 3.3724e-06 | 3.392e-06 | 3.4018e-06 | 3.3724e-06
763 | 3.3138e-06 | 3.304e-06 | 3.304e-06 | 3.3236e-06 | 3.3333e-06 | 3.392e-06 | 3.3822e-06 | 3.3822e-06 | 3.392e-06 | 3.3724e-06
764 | 3.3236e-06 | 3.3333e-06 | 3.3333e-06 | 3.3138e-06 | 3.3236e-06 | 3.392e-06 | 3.3822e-06 | 3.3822e-06 | 3.3822e-06 | 3.3822e-06
765 | 3.3333e-06 | 3.3138e-06 | 3.304e-06 | 3.3333e-06 | 3.3333e-06 | 3.4115e-06 | 3.4018e-06 | 3.4018e-06 | 3.392e-06 | 3.3822e-06
766 | 3.3138e-06 | 3.3333e-06 | 3.3138e-06 | 3.3333e-06 | 3.3431e-06 | 3.392e-06 | 3.392e-06 | 3.392e-06 | 3.3822e-06 | 3.4018e-06
767 | 3.3627e-06 | 3.3236e-06 | 3.3333e-06 | 3.3333e-06 | 3.3236e-06 | 3.4018e-06 | 3.392e-06 | 3.4213e-06 | 3.4213e-06 | 3.3822e-06
768 | 3.3236e-06 | 3.3431e-06 | 3.3529e-06 | 3.3333e-06 | 3.3431e-06 | 3.4311e-06 | 3.4115e-06 | 3.4018e-06 | 3.392e-06 | 3.4115e-06
769 | 3.3627e-06 | 3.3431e-06 | 3.3431e-06 | 3.3333e-06 | 3.3431e-06 | 3.4115e-06 | 3.392e-06 | 3.4115e-06 | 3.4311e-06 | 3.3822e-06
770 | 3.3138e-06 | 3.3431e-06 | 3.3431e-06 | 3.3627e-06 | 3.3627e-06 | 3.4213e-06 | 3.4213e-06 | 3.4115e-06 | 3.4311e-06 | 3.4213e-06
771 | 3.3529e-06 | 3.3529e-06 | 3.3627e-06 | 3.3431e-06 | 3.3529e-06 | 3.4311e-06 | 3.4506e-06 | 3.4018e-06 | 3.3627e-06 | 3.4115e-06
772 | 3.3529e-06 | 3.3431e-06 | 3.3431e-06 | 3.3627e-06 | 3.3529e-06 | 3.4213e-06 | 3.4018e-06 | 3.4311e-06 | 3.4311e-06 | 3.4115e-06
773 | 3.3529e-06 | 3.3627e-06 | 3.3724e-06 | 3.3529e-06 | 3.3627e-06 | 3.4409e-06 | 3.4213e-06 | 3.4115e-06 | 3.4213e-06 | 3.4213e-06
774 | 3.3627e-06 | 3.3431e-06 | 3.3529e-06 | 3.3627e-06 | 3.3627e-06 | 3.4409e-06 | 3.4213e-06 | 3.4409e-06 | 3.4409e-06 | 3.4115e-06
775 | 3.3529e-06 | 3.3724e-06 | 3.3724e-06 | 3.3431e-06 | 3.3724e-06 | 3.4604e-06 | 3.4409e-06 | 3.4213e-06 | 3.4213e-06 | 3.4409e-06
776 | 3.3822e-06 | 3.3627e-06 | 3.3627e-06 | 3.3724e-06 | 3.4115e-06 | 3.4409e-06 | 3.4311e-06 | 3.4409e-06 | 3.4409e-06 | 3.4213e-06
777 | 3.3529e-06 | 3.3724e-06 | 3.3431e-06 | 3.3822e-06 | 3.4018e-06 | 3.4702e-06 | 3.4506e-06 | 3.4409e-06 | 3.4409e-06 | 3.4506e-06
778 | 3.392e-06 | 3.3822e-06 | 3.392e-06 | 3.3627e-06 | 3.3529e-06 | 3.4506e-06 | 3.3529e-06 | 3.4409e-06 | 3.4604e-06 | 3.4409e-06
779 | 3.3724e-06 | 3.3724e-06 | 3.3236e-06 | 3.392e-06 | 3.392e-06 | 3.4702e-06 | 3.4506e-06 | 3.4506e-06 | 3.4506e-06 | 3.4506e-06
780 | 3.3724e-06 | 3.392e-06 | 3.4018e-06 | 3.3724e-06 | 3.392e-06 | 3.4604e-06 | 3.4409e-06 | 3.4409e-06 | 3.4506e-06 | 3.4604e-06
781 | 3.3724e-06 | 3.3822e-06 | 3.3822e-06 | 3.4018e-06 | 3.392e-06 | 3.4702e-06 | 3.4604e-06 | 3.4604e-06 | 3.4604e-06 | 3.4506e-06
782 | 3.4018e-06 | 3.4018e-06 | 3.4115e-06 | 3.3822e-06 | 3.4018e-06 | 3.4995e-06 | 3.4702e-06 | 3.4506e-06 | 3.4604e-06 | 3.4702e-06
783 | 3.4213e-06 | 3.392e-06 | 3.4018e-06 | 3.4115e-06 | 3.4018e-06 | 3.4702e-06 | 3.4409e-06 | 3.48e-06 | 3.48e-06 | 3.4506e-06
784 | 3.3822e-06 | 3.4115e-06 | 3.4018e-06 | 3.4018e-06 | 3.4213e-06 | 3.4995e-06 | 3.4702e-06 | 3.4702e-06 | 3.4702e-06 | 3.48e-06
785 | 3.4115e-06 | 3.4115e-06 | 3.4115e-06 | 3.4115e-06 | 3.4018e-06 | 3.48e-06 | 3.4702e-06 | 3.48e-06 | 3.48e-06 | 3.4604e-06
786 | 3.4018e-06 | 3.4115e-06 | 3.4115e-06 | 3.4213e-06 | 3.4311e-06 | 3.4995e-06 | 3.48e-06 | 3.4702e-06 | 3.48e-06 | 3.48e-06
787 | 3.4115e-06 | 3.4115e-06 | 3.4213e-06 | 3.4115e-06 | 3.4018e-06 | 3.4702e-06 | 3.4702e-06 | 3.48e-06 | 3.48e-06 | 3.4702e-06
788 | 3.4311e-06 | 3.4115e-06 | 3.4115e-06 | 3.4213e-06 | 3.4506e-06 | 3.5191e-06 | 3.5191e-06 | 3.4897e-06 | 3.4995e-06 | 3.48e-06
789 | 3.4311e-06 | 3.4311e-06 | 3.4213e-06 | 3.4604e-06 | 3.4506e-06 | 3.5093e-06 | 3.5484e-06 | 3.4897e-06 | 3.48e-06 | 3.4995e-06
790 | 3.5191e-06 | 3.4213e-06 | 3.4115e-06 | 3.4311e-06 | 3.4213e-06 | 3.4995e-06 | 3.4897e-06 | 3.5093e-06 | 3.5191e-06 | 3.48e-06
791 | 3.4311e-06 | 3.4409e-06 | 3.4409e-06 | 3.4311e-06 | 3.4604e-06 | 3.5191e-06 | 3.4995e-06 | 3.4897e-06 | 3.4702e-06 | 3.5093e-06
792 | 3.4409e-06 | 3.4311e-06 | 3.4409e-06 | 3.4409e-06 | 3.4311e-06 | 3.5093e-06 | 3.4995e-06 | 3.5093e-06 | 3.4995e-06 | 3.48e-06
793 | 3.4311e-06 | 3.4409e-06 | 3.4409e-06 | 3.4409e-06 | 3.4604e-06 | 3.5386e-06 | 3.5093e-06 | 3.5484e-06 | 3.5191e-06 | 3.5093e-06
794 | 3.4506e-06 | 3.4409e-06 | 3.4506e-06 | 3.4409e-06 | 3.4409e-06 | 3.5191e-06 | 3.5093e-06 | 3.5093e-06 | 3.5288e-06 | 3.5093e-06
795 | 3.4506e-06 | 3.4409e-06 | 3.4409e-06 | 3.4506e-06 | 3.4604e-06 | 3.5386e-06 | 3.5386e-06 | 3.4897e-06 | 3.5191e-06 | 3.5191e-06
796 | 3.4604e-06 | 3.4604e-06 | 3.4604e-06 | 3.4115e-06 | 3.4506e-06 | 3.5386e-06 | 3.5191e-06 | 3.5582e-06 | 3.5288e-06 | 3.5191e-06
797 | 3.4506e-06 | 3.4506e-06 | 3.4409e-06 | 3.48e-06 | 3.4604e-06 | 3.5288e-06 | 3.5191e-06 | 3.5191e-06 | 3.5386e-06 | 3.5191e-06
798 | 3.4604e-06 | 3.4702e-06 | 3.4702e-06 | 3.4604e-06 | 3.4702e-06 | 3.5288e-06 | 3.5191e-06 | 3.5191e-06 | 3.5093e-06 | 3.5288e-06
799 | 3.4702e-06 | 3.4506e-06 | 3.48e-06 | 3.4604e-06 | 3.4897e-06 | 3.5191e-06 | 3.5288e-06 | 3.5484e-06 | 3.5484e-06 | 3.5093e-06
800 | 3.4604e-06 | 3.4702e-06 | 3.48e-06 | 3.4604e-06 | 3.5093e-06 | 3.5875e-06 | 3.5386e-06 | 3.5288e-06 | 3.5386e-06 | 3.5484e-06
801 | 3.48e-06 | 3.4702e-06 | 3.4702e-06 | 3.48e-06 | 3.4702e-06 | 3.5484e-06 | 3.5386e-06 | 3.5484e-06 | 3.5582e-06 | 3.5484e-06
802 | 3.48e-06 | 3.48e-06 | 3.48e-06 | 3.4897e-06 | 3.4897e-06 | 3.5679e-06 | 3.5582e-06 | 3.5386e-06 | 3.5484e-06 | 3.5484e-06
803 | 3.5093e-06 | 3.4897e-06 | 3.4897e-06 | 3.48e-06 | 3.48e-06 | 3.5582e-06 | 3.5484e-06 | 3.5484e-06 | 3.5386e-06 | 3.5484e-06
804 | 3.4213e-06 | 3.48e-06 | 3.48e-06 | 3.4995e-06 | 3.4995e-06 | 3.5777e-06 | 3.5679e-06 | 3.5582e-06 | 3.5386e-06 | 3.5288e-06
805 | 3.4897e-06 | 3.4995e-06 | 3.4995e-06 | 3.48e-06 | 3.5093e-06 | 3.5875e-06 | 3.5484e-06 | 3.5386e-06 | 3.5582e-06 | 3.5582e-06
806 | 3.4897e-06 | 3.4897e-06 | 3.4702e-06 | 3.5191e-06 | 3.4897e-06 | 3.5679e-06 | 3.5679e-06 | 3.5679e-06 | 3.5777e-06 | 3.5484e-06
807 | 3.4995e-06 | 3.5191e-06 | 3.5386e-06 | 3.48e-06 | 3.4897e-06 | 3.5875e-06 | 3.5386e-06 | 3.5582e-06 | 3.5582e-06 | 3.5777e-06
808 | 3.5093e-06 | 3.4897e-06 | 3.4995e-06 | 3.5288e-06 | 3.4995e-06 | 3.5679e-06 | 3.5582e-06 | 3.5777e-06 | 3.5777e-06 | 3.5582e-06
809 | 3.5093e-06 | 3.5093e-06 | 3.5093e-06 | 3.5093e-06 | 3.5288e-06 | 3.6364e-06 | 3.5582e-06 | 3.5484e-06 | 3.5679e-06 | 3.5777e-06
810 | 3.5288e-06 | 3.5093e-06 | 3.5093e-06 | 3.5777e-06 | 3.4897e-06 | 3.5973e-06 | 3.5875e-06 | 3.5875e-06 | 3.5875e-06 | 3.5582e-06
811 | 3.5093e-06 | 3.5191e-06 | 3.4995e-06 | 3.5288e-06 | 3.5386e-06 | 3.5875e-06 | 3.5875e-06 | 3.5875e-06 | 3.5777e-06 | 3.5777e-06
812 | 3.5288e-06 | 3.5288e-06 | 3.5191e-06 | 3.5191e-06 | 3.5191e-06 | 3.6168e-06 | 3.5875e-06 | 3.5875e-06 | 3.5777e-06 | 3.5875e-06
813 | 3.5191e-06 | 3.5191e-06 | 3.5191e-06 | 3.5386e-06 | 3.5386e-06 | 3.607e-06 | 3.5875e-06 | 3.5875e-06 | 3.5875e-06 | 3.5777e-06
814 | 3.5288e-06 | 3.5386e-06 | 3.5386e-06 | 3.5288e-06 | 3.5386e-06 | 3.6168e-06 | 3.5973e-06 | 3.5973e-06 | 3.5973e-06 | 3.5777e-06
815 | 3.5386e-06 | 3.5191e-06 | 3.5288e-06 | 3.5484e-06 | 3.5484e-06 | 3.607e-06 | 3.5973e-06 | 3.607e-06 | 3.6168e-06 | 3.5777e-06
816 | 3.5386e-06 | 3.5484e-06 | 3.5484e-06 | 3.5386e-06 | 3.5484e-06 | 3.6266e-06 | 3.6168e-06 | 3.607e-06 | 3.5777e-06 | 3.5973e-06
817 | 3.5484e-06 | 3.5288e-06 | 3.5386e-06 | 3.5582e-06 | 3.5386e-06 | 3.607e-06 | 3.5875e-06 | 3.6364e-06 | 3.6168e-06 | 3.5973e-06
818 | 3.5386e-06 | 3.5484e-06 | 3.5582e-06 | 3.5484e-06 | 3.5679e-06 | 3.6364e-06 | 3.6168e-06 | 3.5973e-06 | 3.6168e-06 | 3.6168e-06
819 | 3.5679e-06 | 3.5484e-06 | 3.5582e-06 | 3.5582e-06 | 3.5484e-06 | 3.6266e-06 | 3.607e-06 | 3.6559e-06 | 3.6266e-06 | 3.607e-06
820 | 3.5484e-06 | 3.5582e-06 | 3.5777e-06 | 3.5582e-06 | 3.5777e-06 | 3.6266e-06 | 3.6364e-06 | 3.6266e-06 | 3.6266e-06 | 3.6364e-06
821 | 3.5582e-06 | 3.5679e-06 | 3.5875e-06 | 3.5582e-06 | 3.5582e-06 | 3.6266e-06 | 3.5973e-06 | 3.6266e-06 | 3.6266e-06 | 3.6266e-06
822 | 3.5679e-06 | 3.5582e-06 | 3.5582e-06 | 3.5777e-06 | 3.5777e-06 | 3.6461e-06 | 3.6559e-06 | 3.6364e-06 | 3.6755e-06 | 3.6168e-06
823 | 3.5777e-06 | 3.5777e-06 | 3.5875e-06 | 3.5679e-06 | 3.5582e-06 | 3.6461e-06 | 3.6364e-06 | 3.6266e-06 | 3.6559e-06 | 3.6559e-06
824 | 3.5777e-06 | 3.5679e-06 | 3.5582e-06 | 3.5777e-06 | 3.5777e-06 | 3.6364e-06 | 3.6364e-06 | 3.6461e-06 | 3.6559e-06 | 3.6168e-06
825 | 3.5679e-06 | 3.5777e-06 | 3.5875e-06 | 3.5777e-06 | 3.5875e-06 | 3.6657e-06 | 3.6559e-06 | 3.6364e-06 | 3.6559e-06 | 3.607e-06
826 | 3.5875e-06 | 3.5777e-06 | 3.5777e-06 | 3.5875e-06 | 3.5777e-06 | 3.6461e-06 | 3.6364e-06 | 3.6657e-06 | 3.6852e-06 | 3.6364e-06
827 | 3.5777e-06 | 3.5875e-06 | 3.5973e-06 | 3.607e-06 | 3.607e-06 | 3.695e-06 | 3.6657e-06 | 3.6559e-06 | 3.6461e-06 | 3.6461e-06
828 | 3.5973e-06 | 3.5875e-06 | 3.5777e-06 | 3.5875e-06 | 3.5973e-06 | 3.6657e-06 | 3.6266e-06 | 3.6559e-06 | 3.6755e-06 | 3.6657e-06
829 | 3.5875e-06 | 3.5875e-06 | 3.5875e-06 | 3.6266e-06 | 3.6168e-06 | 3.6755e-06 | 3.6461e-06 | 3.6657e-06 | 3.6755e-06 | 3.6559e-06
830 | 3.5973e-06 | 3.607e-06 | 3.5973e-06 | 3.5777e-06 | 3.5679e-06 | 3.6755e-06 | 3.6657e-06 | 3.6559e-06 | 3.6657e-06 | 3.6657e-06
831 | 3.607e-06 | 3.5973e-06 | 3.6266e-06 | 3.6168e-06 | 3.607e-06 | 3.6755e-06 | 3.6755e-06 | 3.6852e-06 | 3.6852e-06 | 3.6559e-06
832 | 3.607e-06 | 3.6266e-06 | 3.6266e-06 | 3.5973e-06 | 3.6168e-06 | 3.695e-06 | 3.6755e-06 | 3.6657e-06 | 3.6755e-06 | 3.6852e-06
833 | 3.6364e-06 | 3.607e-06 | 3.607e-06 | 3.6266e-06 | 3.607e-06 | 3.6852e-06 | 3.6657e-06 | 3.6657e-06 | 3.695e-06 | 3.6657e-06
834 | 3.6168e-06 | 3.6168e-06 | 3.6168e-06 | 3.6168e-06 | 3.6266e-06 | 3.6657e-06 | 3.695e-06 | 3.6852e-06 | 3.6755e-06 | 3.7243e-06
835 | 3.6266e-06 | 3.6168e-06 | 3.6168e-06 | 3.6266e-06 | 3.6168e-06 | 3.695e-06 | 3.6852e-06 | 3.6852e-06 | 3.7048e-06 | 3.6755e-06
836 | 3.6168e-06 | 3.6168e-06 | 3.6168e-06 | 3.6266e-06 | 3.6461e-06 | 3.7048e-06 | 3.695e-06 | 3.6852e-06 | 3.6755e-06 | 3.695e-06
837 | 3.6364e-06 | 3.6364e-06 | 3.6461e-06 | 3.6266e-06 | 3.6266e-06 | 3.7146e-06 | 3.695e-06 | 3.695e-06 | 3.695e-06 | 3.695e-06
838 | 3.6266e-06 | 3.6266e-06 | 3.6266e-06 | 3.6461e-06 | 3.6461e-06 | 3.7146e-06 | 3.7146e-06 | 3.695e-06 | 3.7048e-06 | 3.6852e-06
839 | 3.6461e-06 | 3.6461e-06 | 3.6266e-06 | 3.6266e-06 | 3.6461e-06 | 3.7341e-06 | 3.695e-06 | 3.695e-06 | 3.7048e-06 | 3.7048e-06
840 | 3.6364e-06 | 3.6364e-06 | 3.6461e-06 | 3.6559e-06 | 3.6461e-06 | 3.7146e-06 | 3.7048e-06 | 3.7341e-06 | 3.7146e-06 | 3.7048e-06
841 | 3.6461e-06 | 3.6559e-06 | 3.6559e-06 | 3.6168e-06 | 3.6755e-06 | 3.7341e-06 | 3.695e-06 | 3.7048e-06 | 3.7048e-06 | 3.7243e-06
842 | 3.6657e-06 | 3.6461e-06 | 3.6657e-06 | 3.6657e-06 | 3.6461e-06 | 3.7439e-06 | 3.695e-06 | 3.7243e-06 | 3.7341e-06 | 3.7146e-06
843 | 3.6266e-06 | 3.6559e-06 | 3.6559e-06 | 3.6559e-06 | 3.6657e-06 | 3.7634e-06 | 3.7341e-06 | 3.7243e-06 | 3.7146e-06 | 3.7341e-06
844 | 3.6657e-06 | 3.6657e-06 | 3.6559e-06 | 3.6559e-06 | 3.6559e-06 | 3.7243e-06 | 3.7146e-06 | 3.7243e-06 | 3.7341e-06 | 3.7146e-06
845 | 3.6559e-06 | 3.6657e-06 | 3.6559e-06 | 3.6657e-06 | 3.6852e-06 | 3.7537e-06 | 3.7439e-06 | 3.7048e-06 | 3.7341e-06 | 3.7243e-06
846 | 3.6755e-06 | 3.6755e-06 | 3.6852e-06 | 3.6657e-06 | 3.6657e-06 | 3.7439e-06 | 3.7243e-06 | 3.7243e-06 | 3.7439e-06 | 3.7341e-06
847 | 3.6657e-06 | 3.6657e-06 | 3.6755e-06 | 3.695e-06 | 3.6852e-06 | 3.7537e-06 | 3.7439e-06 | 3.7537e-06 | 3.7537e-06 | 3.7341e-06
848 | 3.6755e-06 | 3.695e-06 | 3.695e-06 | 3.6755e-06 | 3.695e-06 | 3.7634e-06 | 3.7439e-06 | 3.7243e-06 | 3.7439e-06 | 3.7537e-06
849 | 3.6852e-06 | 3.6755e-06 | 3.6755e-06 | 3.695e-06 | 3.6755e-06 | 3.7537e-06 | 3.7439e-06 | 3.6755e-06 | 3.7634e-06 | 3.7341e-06
850 | 3.6852e-06 | 3.695e-06 | 3.7048e-06 | 3.6755e-06 | 3.6852e-06 | 3.7732e-06 | 3.7537e-06 | 3.7537e-06 | 3.7439e-06 | 3.7634e-06
851 | 3.7048e-06 | 3.6852e-06 | 3.695e-06 | 3.695e-06 | 3.695e-06 | 3.7634e-06 | 3.7732e-06 | 3.7439e-06 | 3.7634e-06 | 3.7439e-06
852 | 3.7048e-06 | 3.695e-06 | 3.695e-06 | 3.6852e-06 | 3.695e-06 | 3.7928e-06 | 3.7732e-06 | 3.8123e-06 | 3.7634e-06 | 3.7634e-06
853 | 3.7146e-06 | 3.7048e-06 | 3.695e-06 | 3.6852e-06 | 3.7048e-06 | 3.7732e-06 | 3.7537e-06 | 3.7634e-06 | 3.7732e-06 | 3.7537e-06
854 | 3.695e-06 | 3.6852e-06 | 3.695e-06 | 3.7146e-06 | 3.7146e-06 | 3.7928e-06 | 3.7732e-06 | 3.7732e-06 | 3.783e-06 | 3.7732e-06
855 | 3.7439e-06 | 3.7146e-06 | 3.7146e-06 | 3.695e-06 | 3.7146e-06 | 3.7928e-06 | 3.7732e-06 | 3.7634e-06 | 3.7732e-06 | 3.7732e-06
856 | 3.7634e-06 | 3.7048e-06 | 3.7048e-06 | 3.7341e-06 | 3.7146e-06 | 3.7928e-06 | 3.783e-06 | 3.7928e-06 | 3.783e-06 | 3.7732e-06
857 | 3.6852e-06 | 3.7537e-06 | 3.7243e-06 | 3.7146e-06 | 3.7341e-06 | 3.8025e-06 | 3.7928e-06 | 3.7732e-06 | 3.8025e-06 | 3.783e-06
858 | 3.7146e-06 | 3.7243e-06 | 3.7146e-06 | 3.7439e-06 | 3.7146e-06 | 3.7928e-06 | 3.783e-06 | 3.7928e-06 | 3.8123e-06 | 3.7732e-06
859 | 3.7146e-06 | 3.7146e-06 | 3.7243e-06 | 3.7243e-06 | 3.7439e-06 | 3.8221e-06 | 3.8123e-06 | 3.7928e-06 | 3.8025e-06 | 3.8025e-06
860 | 3.7439e-06 | 3.7243e-06 | 3.7732e-06 | 3.7537e-06 | 3.7243e-06 | 3.8123e-06 | 3.7928e-06 | 3.7928e-06 | 3.8123e-06 | 3.7928e-06
861 | 3.7341e-06 | 3.7341e-06 | 3.7243e-06 | 3.7634e-06 | 3.7537e-06 | 3.8612e-06 | 3.7732e-06 | 3.8025e-06 | 3.9003e-06 | 3.8025e-06
862 | 3.7439e-06 | 3.7537e-06 | 3.7634e-06 | 3.7439e-06 | 3.7341e-06 | 3.8221e-06 | 3.8025e-06 | 3.7928e-06 | 3.8025e-06 | 3.8025e-06
863 | 3.7341e-06 | 3.7341e-06 | 3.7439e-06 | 3.7341e-06 | 3.7537e-06 | 3.8319e-06 | 3.783e-06 | 3.8221e-06 | 3.8221e-06 | 3.8025e-06
864 | 3.7243e-06 | 3.7634e-06 | 3.7634e-06 | 3.7341e-06 | 3.7341e-06 | 3.8319e-06 | 3.8221e-06 | 3.8025e-06 | 3.8123e-06 | 3.8221e-06
865 | 3.7537e-06 | 3.7537e-06 | 3.7439e-06 | 3.7732e-06 | 3.7439e-06 | 3.8416e-06 | 3.8025e-06 | 3.8319e-06 | 3.8416e-06 | 3.8025e-06
866 | 3.7537e-06 | 3.7634e-06 | 3.7634e-06 | 3.7537e-06 | 3.7928e-06 | 3.8514e-06 | 3.8319e-06 | 3.8221e-06 | 3.8221e-06 | 3.8319e-06
867 | 3.7732e-06 | 3.7439e-06 | 3.7634e-06 | 3.7732e-06 | 3.7634e-06 | 3.8319e-06 | 3.8221e-06 | 3.8416e-06 | 3.8416e-06 | 3.8123e-06
868 | 3.7537e-06 | 3.7732e-06 | 3.7634e-06 | 3.7732e-06 | 3.783e-06 | 3.8612e-06 | 3.8416e-06 | 3.8319e-06 | 3.8319e-06 | 3.8514e-06
869 | 3.783e-06 | 3.7732e-06 | 3.7732e-06 | 3.7634e-06 | 3.7732e-06 | 3.8416e-06 | 3.8221e-06 | 3.8319e-06 | 3.8514e-06 | 3.8221e-06
870 | 3.7634e-06 | 3.7732e-06 | 3.7634e-06 | 3.8123e-06 | 3.783e-06 | 3.8514e-06 | 3.8514e-06 | 3.8416e-06 | 3.8319e-06 | 3.8514e-06
871 | 3.783e-06 | 3.783e-06 | 3.7928e-06 | 3.7732e-06 | 3.7928e-06 | 3.8319e-06 | 3.8416e-06 | 3.8319e-06 | 3.8416e-06 | 3.8514e-06
872 | 3.7732e-06 | 3.7634e-06 | 3.7928e-06 | 3.783e-06 | 3.8025e-06 | 3.8514e-06 | 3.8514e-06 | 3.8612e-06 | 3.8514e-06 | 3.8416e-06
873 | 3.8221e-06 | 3.8025e-06 | 3.7928e-06 | 3.8123e-06 | 3.8025e-06 | 3.8905e-06 | 3.8416e-06 | 3.8514e-06 | 3.8416e-06 | 3.8612e-06
874 | 3.8025e-06 | 3.7928e-06 | 3.783e-06 | 3.8123e-06 | 3.8416e-06 | 3.8514e-06 | 3.8319e-06 | 3.8514e-06 | 3.871e-06 | 3.8514e-06
875 | 3.783e-06 | 3.8123e-06 | 3.8025e-06 | 3.7928e-06 | 3.8025e-06 | 3.8905e-06 | 3.8807e-06 | 3.8612e-06 | 3.8612e-06 | 3.8807e-06
876 | 3.8123e-06 | 3.8025e-06 | 3.8123e-06 | 3.8123e-06 | 3.7928e-06 | 3.8612e-06 | 3.8514e-06 | 3.871e-06 | 3.8807e-06 | 3.8612e-06
877 | 3.8123e-06 | 3.7928e-06 | 3.8025e-06 | 3.8123e-06 | 3.8123e-06 | 3.8905e-06 | 3.8905e-06 | 3.8807e-06 | 3.871e-06 | 3.871e-06
878 | 3.8123e-06 | 3.8221e-06 | 3.8221e-06 | 3.8025e-06 | 3.8123e-06 | 3.9003e-06 | 3.8612e-06 | 3.871e-06 | 3.8807e-06 | 3.8612e-06
879 | 3.8123e-06 | 3.8025e-06 | 3.8123e-06 | 3.8319e-06 | 3.8221e-06 | 3.9003e-06 | 3.8905e-06 | 3.9003e-06 | 3.8905e-06 | 3.8612e-06
880 | 3.8319e-06 | 3.7928e-06 | 3.8319e-06 | 3.8123e-06 | 3.8319e-06 | 3.9003e-06 | 3.8807e-06 | 3.8905e-06 | 3.8905e-06 | 3.871e-06
881 | 3.8221e-06 | 3.8123e-06 | 3.8123e-06 | 3.8416e-06 | 3.8319e-06 | 3.9003e-06 | 3.8807e-06 | 3.9003e-06 | 3.9101e-06 | 3.871e-06
882 | 3.8221e-06 | 3.8416e-06 | 3.8123e-06 | 3.8221e-06 | 3.8416e-06 | 3.9198e-06 | 3.9003e-06 | 3.8905e-06 | 3.8905e-06 | 3.9883e-06
883 | 3.8416e-06 | 3.8319e-06 | 3.8514e-06 | 3.8416e-06 | 3.8319e-06 | 3.8905e-06 | 3.8807e-06 | 3.9101e-06 | 3.9101e-06 | 3.8807e-06
884 | 3.8514e-06 | 3.8416e-06 | 3.8416e-06 | 3.8612e-06 | 3.8612e-06 | 3.9296e-06 | 3.9198e-06 | 3.9101e-06 | 3.8905e-06 | 3.9003e-06
885 | 3.8221e-06 | 3.8416e-06 | 3.8416e-06 | 3.8514e-06 | 3.8221e-06 | 3.9003e-06 | 3.9101e-06 | 3.9101e-06 | 3.9198e-06 | 3.8807e-06
886 | 3.8416e-06 | 3.8416e-06 | 3.8416e-06 | 3.8612e-06 | 3.8416e-06 | 3.9589e-06 | 3.9198e-06 | 3.9101e-06 | 3.9101e-06 | 3.8807e-06
887 | 3.871e-06 | 3.8612e-06 | 3.8612e-06 | 3.8416e-06 | 3.8416e-06 | 3.9198e-06 | 3.9101e-06 | 3.9101e-06 | 3.9198e-06 | 3.8807e-06
888 | 3.8416e-06 | 3.8416e-06 | 3.8514e-06 | 3.8612e-06 | 3.871e-06 | 3.9394e-06 | 3.9198e-06 | 3.9296e-06 | 3.9296e-06 | 3.8905e-06
889 | 3.8612e-06 | 3.8514e-06 | 3.871e-06 | 3.8612e-06 | 3.871e-06 | 3.8905e-06 | 3.9198e-06 | 3.9198e-06 | 3.9394e-06 | 3.9492e-06
890 | 3.871e-06 | 3.8807e-06 | 3.8612e-06 | 3.8807e-06 | 3.8807e-06 | 3.9101e-06 | 3.9198e-06 | 3.9394e-06 | 3.9198e-06 | 3.9101e-06
891 | 3.871e-06 | 3.8905e-06 | 3.8612e-06 | 3.871e-06 | 3.8807e-06 | 3.9687e-06 | 3.9296e-06 | 3.9296e-06 | 3.9296e-06 | 3.9296e-06
892 | 3.8905e-06 | 3.8807e-06 | 3.8514e-06 | 3.9101e-06 | 3.871e-06 | 3.9394e-06 | 3.9394e-06 | 3.9589e-06 | 3.9492e-06 | 3.9296e-06
893 | 3.871e-06 | 3.8807e-06 | 3.871e-06 | 3.8807e-06 | 3.8905e-06 | 3.9687e-06 | 3.9394e-06 | 3.9394e-06 | 3.9492e-06 | 3.9394e-06
894 | 3.8905e-06 | 3.8807e-06 | 3.8807e-06 | 3.8905e-06 | 3.8807e-06 | 3.9589e-06 | 3.9394e-06 | 3.9687e-06 | 3.9589e-06 | 3.9394e-06
895 | 3.8807e-06 | 3.8807e-06 | 3.8807e-06 | 3.9492e-06 | 3.9198e-06 | 3.9785e-06 | 3.9687e-06 | 3.9492e-06 | 3.9492e-06 | 3.9492e-06
896 | 3.9003e-06 | 3.8905e-06 | 3.9003e-06 | 3.8807e-06 | 3.871e-06 | 3.9492e-06 | 3.9589e-06 | 3.9589e-06 | 3.9589e-06 | 3.9492e-06
897 | 3.9101e-06 | 3.8807e-06 | 3.8905e-06 | 3.9101e-06 | 3.8905e-06 | 3.9785e-06 | 3.9785e-06 | 3.9785e-06 | 3.9785e-06 | 3.9394e-06
898 | 3.9101e-06 | 3.9003e-06 | 3.9198e-06 | 3.9003e-06 | 3.9198e-06 | 3.9785e-06 | 3.9687e-06 | 3.9589e-06 | 3.9296e-06 | 3.9687e-06
899 | 3.9101e-06 | 3.9003e-06 | 3.9003e-06 | 3.9198e-06 | 3.9003e-06 | 3.9687e-06 | 3.9589e-06 | 3.9589e-06 | 3.9589e-06 | 3.9687e-06
900 | 3.9003e-06 | 3.9492e-06 | 3.9198e-06 | 3.8905e-06 | 3.9198e-06 | 4.0567e-06 | 3.9883e-06 | 3.9883e-06 | 3.9883e-06 | 3.9687e-06
901 | 3.9198e-06 | 3.9296e-06 | 3.9101e-06 | 3.9296e-06 | 3.9101e-06 | 3.9883e-06 | 3.9687e-06 | 3.9883e-06 | 3.9883e-06 | 3.9003e-06
902 | 3.9101e-06 | 3.9198e-06 | 3.9296e-06 | 3.9198e-06 | 3.9394e-06 | 4.0078e-06 | 3.998e-06 | 3.9883e-06 | 3.9883e-06 | 4.0078e-06
903 | 3.9003e-06 | 3.9296e-06 | 3.9296e-06 | 3.9198e-06 | 3.9101e-06 | 4.0078e-06 | 4.0176e-06 | 4.0371e-06 | 3.9687e-06 | 3.9785e-06
904 | 3.9296e-06 | 3.9198e-06 | 3.9296e-06 | 3.9492e-06 | 3.9492e-06 | 4.0176e-06 | 4.0078e-06 | 3.9785e-06 | 3.9883e-06 | 3.9296e-06
905 | 3.9394e-06 | 3.9394e-06 | 3.9492e-06 | 3.9198e-06 | 3.8905e-06 | 4.0274e-06 | 4.0176e-06 | 3.9883e-06 | 4.0078e-06 | 3.998e-06
906 | 3.9492e-06 | 3.9296e-06 | 3.9296e-06 | 3.9394e-06 | 3.9492e-06 | 3.9883e-06 | 3.998e-06 | 4.0078e-06 | 4.0176e-06 | 3.9883e-06
907 | 3.9394e-06 | 3.9589e-06 | 3.9492e-06 | 3.9394e-06 | 3.9492e-06 | 4.0371e-06 | 4.0176e-06 | 3.998e-06 | 4.0078e-06 | 4.0176e-06
908 | 3.9589e-06 | 3.9492e-06 | 3.9394e-06 | 3.9687e-06 | 3.9492e-06 | 3.9883e-06 | 4.0078e-06 | 4.0274e-06 | 4.0274e-06 | 3.998e-06
909 | 3.9492e-06 | 3.9785e-06 | 3.9589e-06 | 3.9492e-06 | 3.9883e-06 | 4.0274e-06 | 4.0469e-06 | 4.0176e-06 | 4.0078e-06 | 4.0176e-06
910 | 3.9687e-06 | 3.9687e-06 | 3.9589e-06 | 3.9589e-06 | 3.9589e-06 | 4.0371e-06 | 4.0176e-06 | 4.0274e-06 | 4.0274e-06 | 3.9883e-06
911 | 3.9492e-06 | 3.9101e-06 | 3.9589e-06 | 3.9687e-06 | 3.9687e-06 | 4.0371e-06 | 4.0371e-06 | 4.0371e-06 | 4.0274e-06 | 4.0078e-06
912 | 3.9785e-06 | 3.9687e-06 | 3.9687e-06 | 3.9687e-06 | 3.9687e-06 | 4.0469e-06 | 4.0274e-06 | 4.0274e-06 | 4.0371e-06 | 4.0274e-06
913 | 3.9785e-06 | 3.9589e-06 | 3.9687e-06 | 3.9883e-06 | 3.9883e-06 | 4.0469e-06 | 4.0371e-06 | 4.0371e-06 | 4.0469e-06 | 4.0274e-06
914 | 3.9687e-06 | 3.9883e-06 | 3.9785e-06 | 3.9785e-06 | 3.9785e-06 | 4.0665e-06 | 4.0371e-06 | 4.0469e-06 | 4.0274e-06 | 4.0469e-06
915 | 3.9785e-06 | 3.9687e-06 | 3.9785e-06 | 3.998e-06 | 3.9883e-06 | 4.0469e-06 | 4.0371e-06 | 4.0469e-06 | 4.0567e-06 | 4.0469e-06
916 | 3.9785e-06 | 3.9883e-06 | 3.9883e-06 | 3.9785e-06 | 4.0078e-06 | 4.0762e-06 | 4.0567e-06 | 4.0371e-06 | 4.0371e-06 | 4.0469e-06
917 | 3.9687e-06 | 3.9883e-06 | 3.9883e-06 | 3.998e-06 | 3.998e-06 | 4.0469e-06 | 4.0469e-06 | 4.0665e-06 | 4.0665e-06 | 4.0371e-06
918 | 4.0078e-06 | 3.9883e-06 | 3.9883e-06 | 3.998e-06 | 4.0078e-06 | 4.086e-06 | 4.0665e-06 | 4.0567e-06 | 4.0469e-06 | 4.0567e-06
919 | 4.0078e-06 | 4.0176e-06 | 3.998e-06 | 4.0078e-06 | 3.9883e-06 | 4.0762e-06 | 4.0567e-06 | 4.0567e-06 | 4.0762e-06 | 4.0469e-06
920 | 3.998e-06 | 3.998e-06 | 3.998e-06 | 4.0078e-06 | 4.0176e-06 | 4.086e-06 | 4.0762e-06 | 4.0665e-06 | 4.0762e-06 | 4.0665e-06
921 | 4.0371e-06 | 4.0078e-06 | 4.0274e-06 | 3.998e-06 | 4.0176e-06 | 4.0958e-06 | 4.0665e-06 | 4.0469e-06 | 4.0762e-06 | 4.0762e-06
922 | 4.0176e-06 | 4.0176e-06 | 3.998e-06 | 4.0176e-06 | 4.0274e-06 | 4.086e-06 | 4.0762e-06 | 4.086e-06 | 4.0762e-06 | 4.0665e-06
923 | 4.0176e-06 | 4.0274e-06 | 4.0176e-06 | 4.0176e-06 | 4.0274e-06 | 4.1056e-06 | 4.0762e-06 | 4.0665e-06 | 4.0762e-06 | 4.0762e-06
924 | 4.0274e-06 | 4.0078e-06 | 4.0371e-06 | 4.0469e-06 | 4.0274e-06 | 4.086e-06 | 4.0762e-06 | 4.0958e-06 | 4.1056e-06 | 4.0762e-06
925 | 4.0371e-06 | 4.0371e-06 | 4.0371e-06 | 4.0176e-06 | 4.0371e-06 | 4.1153e-06 | 4.1056e-06 | 4.1056e-06 | 4.086e-06 | 4.0958e-06
926 | 4.0176e-06 | 4.0176e-06 | 4.0274e-06 | 4.0371e-06 | 4.0274e-06 | 4.1056e-06 | 4.086e-06 | 4.1056e-06 | 4.1153e-06 | 4.086e-06
927 | 4.0176e-06 | 4.0371e-06 | 4.0274e-06 | 4.0469e-06 | 4.0371e-06 | 4.1153e-06 | 4.1056e-06 | 4.1056e-06 | 4.1056e-06 | 4.0958e-06
928 | 4.0371e-06 | 4.0371e-06 | 4.0469e-06 | 4.0371e-06 | 4.1251e-06 | 4.1349e-06 | 4.086e-06 | 4.086e-06 | 4.1056e-06 | 4.0958e-06
929 | 4.0567e-06 | 4.0567e-06 | 4.0371e-06 | 4.0567e-06 | 4.0665e-06 | 4.1251e-06 | 4.1251e-06 | 4.1153e-06 | 4.1153e-06 | 4.0958e-06
930 | 4.0469e-06 | 4.0762e-06 | 4.0665e-06 | 4.0469e-06 | 4.0469e-06 | 4.1251e-06 | 4.1153e-06 | 4.1056e-06 | 4.1056e-06 | 4.1251e-06
931 | 4.0274e-06 | 4.0469e-06 | 4.0371e-06 | 4.0762e-06 | 4.0665e-06 | 4.1349e-06 | 4.1153e-06 | 4.1349e-06 | 4.1349e-06 | 4.1056e-06
932 | 4.0567e-06 | 4.0665e-06 | 4.0567e-06 | 4.0469e-06 | 4.0665e-06 | 4.1544e-06 | 4.1251e-06 | 4.1153e-06 | 4.1153e-06 | 4.1251e-06
933 | 4.0665e-06 | 4.0469e-06 | 4.0469e-06 | 4.0762e-06 | 4.0665e-06 | 4.1251e-06 | 4.1153e-06 | 4.1349e-06 | 4.1349e-06 | 4.1056e-06
934 | 4.0567e-06 | 4.0762e-06 | 4.0665e-06 | 4.086e-06 | 4.0762e-06 | 4.1544e-06 | 4.1447e-06 | 4.1447e-06 | 4.1251e-06 | 4.1349e-06
935 | 4.0665e-06 | 4.0762e-06 | 4.0762e-06 | 4.086e-06 | 4.0665e-06 | 4.1447e-06 | 4.1349e-06 | 4.1251e-06 | 4.1544e-06 | 4.1251e-06
936 | 4.0665e-06 | 4.0665e-06 | 4.0665e-06 | 4.1056e-06 | 4.1153e-06 | 4.1544e-06 | 4.1544e-06 | 4.1447e-06 | 4.1447e-06 | 4.1447e-06
937 | 4.0665e-06 | 4.086e-06 | 4.0469e-06 | 4.086e-06 | 4.086e-06 | 4.1544e-06 | 4.1838e-06 | 4.1447e-06 | 4.1447e-06 | 4.1349e-06
938 | 4.1544e-06 | 4.0762e-06 | 4.0762e-06 | 4.0958e-06 | 4.1153e-06 | 4.1642e-06 | 4.1447e-06 | 4.1642e-06 | 4.2131e-06 | 4.1251e-06
939 | 4.0958e-06 | 4.1056e-06 | 4.0958e-06 | 4.086e-06 | 4.0665e-06 | 4.1544e-06 | 4.1544e-06 | 4.1447e-06 | 4.1447e-06 | 4.1544e-06
940 | 4.0958e-06 | 4.0762e-06 | 4.086e-06 | 4.1056e-06 | 4.1056e-06 | 4.1642e-06 | 4.1349e-06 | 4.174e-06 | 4.174e-06 | 4.1447e-06
941 | 4.0958e-06 | 4.086e-06 | 4.1056e-06 | 4.0958e-06 | 4.1544e-06 | 4.1935e-06 | 4.1642e-06 | 4.1544e-06 | 4.1642e-06 | 4.1642e-06
942 | 4.1056e-06 | 4.1056e-06 | 4.1056e-06 | 4.1153e-06 | 4.1056e-06 | 4.1642e-06 | 4.1935e-06 | 4.1838e-06 | 4.174e-06 | 4.1544e-06
943 | 4.0958e-06 | 4.0567e-06 | 4.1153e-06 | 4.1153e-06 | 4.1251e-06 | 4.1935e-06 | 4.1838e-06 | 4.174e-06 | 4.1838e-06 | 4.174e-06
944 | 4.1251e-06 | 4.1153e-06 | 4.1153e-06 | 4.1153e-06 | 4.1153e-06 | 4.2033e-06 | 4.1642e-06 | 4.174e-06 | 4.1838e-06 | 4.1838e-06
945 | 4.1153e-06 | 4.1153e-06 | 4.1153e-06 | 4.1447e-06 | 4.1349e-06 | 4.2033e-06 | 4.1935e-06 | 4.1935e-06 | 4.1838e-06 | 4.2033e-06
946 | 4.1349e-06 | 4.1349e-06 | 4.1251e-06 | 4.1251e-06 | 4.1251e-06 | 4.2131e-06 | 4.174e-06 | 4.174e-06 | 4.1935e-06 | 4.1838e-06
947 | 4.1251e-06 | 4.1153e-06 | 4.1056e-06 | 4.1349e-06 | 4.1349e-06 | 4.2033e-06 | 4.1935e-06 | 4.1935e-06 | 4.2033e-06 | 4.174e-06
948 | 4.1349e-06 | 4.1349e-06 | 4.1349e-06 | 4.1349e-06 | 4.1349e-06 | 4.2131e-06 | 4.2131e-06 | 4.1838e-06 | 4.1935e-06 | 4.2033e-06
949 | 4.1251e-06 | 4.1349e-06 | 4.1349e-06 | 4.1544e-06 | 4.1447e-06 | 4.2033e-06 | 4.1838e-06 | 4.2131e-06 | 4.2131e-06 | 4.1838e-06
950 | 4.1251e-06 | 4.1447e-06 | 4.1544e-06 | 4.1349e-06 | 4.1349e-06 | 4.2326e-06 | 4.2229e-06 | 4.1447e-06 | 4.2033e-06 | 4.2033e-06
951 | 4.1642e-06 | 4.1251e-06 | 4.1447e-06 | 4.1544e-06 | 4.1251e-06 | 4.2326e-06 | 4.2033e-06 | 4.2131e-06 | 4.2229e-06 | 4.1935e-06
952 | 4.1447e-06 | 4.174e-06 | 4.1544e-06 | 4.1544e-06 | 4.1642e-06 | 4.2424e-06 | 4.2229e-06 | 4.2033e-06 | 4.2229e-06 | 4.2229e-06
953 | 4.174e-06 | 4.174e-06 | 4.1642e-06 | 4.1642e-06 | 4.1544e-06 | 4.2229e-06 | 4.2131e-06 | 4.2131e-06 | 4.2424e-06 | 4.2033e-06
954 | 4.1544e-06 | 4.1544e-06 | 4.1544e-06 | 4.1544e-06 | 4.174e-06 | 4.2424e-06 | 4.2326e-06 | 4.2131e-06 | 4.2326e-06 | 4.2229e-06
955 | 4.174e-06 | 4.174e-06 | 4.1838e-06 | 4.1642e-06 | 4.1642e-06 | 4.2522e-06 | 4.2326e-06 | 4.2229e-06 | 4.2229e-06 | 4.2229e-06
956 | 4.174e-06 | 4.1642e-06 | 4.1349e-06 | 4.2229e-06 | 4.1838e-06 | 4.2424e-06 | 4.2326e-06 | 4.2424e-06 | 4.2424e-06 | 4.2229e-06
957 | 4.174e-06 | 4.1935e-06 | 4.1838e-06 | 4.1544e-06 | 4.1935e-06 | 4.262e-06 | 4.2522e-06 | 4.2229e-06 | 4.2229e-06 | 4.2424e-06
958 | 4.1935e-06 | 4.1838e-06 | 4.174e-06 | 4.1838e-06 | 4.1838e-06 | 4.2522e-06 | 4.2326e-06 | 4.2522e-06 | 4.2424e-06 | 4.2326e-06
959 | 4.174e-06 | 4.1935e-06 | 4.1935e-06 | 4.1935e-06 | 4.1935e-06 | 4.2717e-06 | 4.2522e-06 | 4.2424e-06 | 4.2424e-06 | 4.2522e-06
960 | 4.2033e-06 | 4.1838e-06 | 4.1935e-06 | 4.1935e-06 | 4.1935e-06 | 4.2717e-06 | 4.2131e-06 | 4.2424e-06 | 4.262e-06 | 4.2326e-06
961 | 4.1935e-06 | 4.2033e-06 | 4.1935e-06 | 4.2033e-06 | 4.2131e-06 | 4.2717e-06 | 4.2815e-06 | 4.262e-06 | 4.2522e-06 | 4.262e-06
962 | 4.2033e-06 | 4.2326e-06 | 4.2033e-06 | 4.2033e-06 | 4.2131e-06 | 4.2815e-06 | 4.2522e-06 | 4.2522e-06 | 4.262e-06 | 4.2522e-06
963 | 4.2033e-06 | 4.1349e-06 | 4.1935e-06 | 4.2131e-06 | 4.2229e-06 | 4.2913e-06 | 4.174e-06 | 4.2717e-06 | 4.2717e-06 | 4.2717e-06
964 | 4.2131e-06 | 4.2131e-06 | 4.2229e-06 | 4.2033e-06 | 4.2131e-06 | 4.3011e-06 | 4.262e-06 | 4.262e-06 | 4.262e-06 | 4.2717e-06
965 | 4.2131e-06 | 4.2033e-06 | 4.2033e-06 | 4.2326e-06 | 4.2326e-06 | 4.2717e-06 | 4.2717e-06 | 4.2815e-06 | 4.2815e-06 | 4.262e-06
966 | 4.2131e-06 | 4.2229e-06 | 4.2131e-06 | 4.1838e-06 | 4.2229e-06 | 4.3011e-06 | 4.2815e-06 | 4.2717e-06 | 4.2717e-06 | 4.2815e-06
967 | 4.2326e-06 | 4.2229e-06 | 4.1935e-06 | 4.2326e-06 | 4.2326e-06 | 4.2913e-06 | 4.2815e-06 | 4.2815e-06 | 4.2913e-06 | 4.2717e-06
968 | 4.2229e-06 | 4.2326e-06 | 4.2424e-06 | 4.2424e-06 | 4.2424e-06 | 4.3109e-06 | 4.3109e-06 | 4.3011e-06 | 4.2913e-06 | 4.3109e-06
969 | 4.2424e-06 | 4.2326e-06 | 4.2326e-06 | 4.2326e-06 | 4.2424e-06 | 4.3011e-06 | 4.262e-06 | 4.2815e-06 | 4.3011e-06 | 4.2913e-06
970 | 4.2229e-06 | 4.2229e-06 | 4.2326e-06 | 4.2522e-06 | 4.262e-06 | 4.3109e-06 | 4.2717e-06 | 4.2913e-06 | 4.3206e-06 | 4.3011e-06
971 | 4.2522e-06 | 4.2326e-06 | 4.2522e-06 | 4.2424e-06 | 4.2424e-06 | 4.3206e-06 | 4.3206e-06 | 4.2913e-06 | 4.3011e-06 | 4.3011e-06
972 | 4.2424e-06 | 4.2424e-06 | 4.2326e-06 | 4.2522e-06 | 4.2717e-06 | 4.3206e-06 | 4.2717e-06 | 4.3206e-06 | 4.3109e-06 | 4.3011e-06
973 | 4.262e-06 | 4.262e-06 | 4.262e-06 | 4.2424e-06 | 4.262e-06 | 4.3793e-06 | 4.3109e-06 | 4.3011e-06 | 4.3109e-06 | 4.3206e-06
974 | 4.262e-06 | 4.2522e-06 | 4.2522e-06 | 4.2815e-06 | 4.262e-06 | 4.3109e-06 | 4.3011e-06 | 4.3304e-06 | 4.3402e-06 | 4.3109e-06
975 | 4.262e-06 | 4.2717e-06 | 4.2717e-06 | 4.262e-06 | 4.2717e-06 | 4.3402e-06 | 4.35e-06 | 4.3206e-06 | 4.3206e-06 | 4.3109e-06
976 | 4.2815e-06 | 4.262e-06 | 4.2522e-06 | 4.2815e-06 | 4.262e-06 | 4.3206e-06 | 4.3206e-06 | 4.3206e-06 | 4.3304e-06 | 4.3011e-06
977 | 4.262e-06 | 4.2913e-06 | 4.2717e-06 | 4.2522e-06 | 4.3011e-06 | 4.35e-06 | 4.3304e-06 | 4.3304e-06 | 4.3402e-06 | 4.35e-06
978 | 4.2815e-06 | 4.2815e-06 | 4.2522e-06 | 4.2815e-06 | 4.2717e-06 | 4.35e-06 | 4.3402e-06 | 4.3304e-06 | 4.3402e-06 | 4.3304e-06
979 | 4.2815e-06 | 4.2717e-06 | 4.2717e-06 | 4.2913e-06 | 4.3011e-06 | 4.35e-06 | 4.3402e-06 | 4.3206e-06 | 4.35e-06 | 4.3206e-06
980 | 4.2913e-06 | 4.3011e-06 | 4.2913e-06 | 4.3304e-06 | 4.2913e-06 | 4.3597e-06 | 4.3206e-06 | 4.3304e-06 | 4.3402e-06 | 4.3695e-06
981 | 4.2913e-06 | 4.2913e-06 | 4.2815e-06 | 4.3011e-06 | 4.3109e-06 | 4.3597e-06 | 4.3206e-06 | 4.35e-06 | 4.3597e-06 | 4.3402e-06
982 | 4.2913e-06 | 4.3109e-06 | 4.3109e-06 | 4.2913e-06 | 4.2815e-06 | 4.3695e-06 | 4.3597e-06 | 4.3597e-06 | 4.35e-06 | 4.3695e-06
983 | 4.3109e-06 | 4.2913e-06 | 4.3011e-06 | 4.3206e-06 | 4.3109e-06 | 4.3793e-06 | 4.35e-06 | 4.3695e-06 | 4.3793e-06 | 4.35e-06
984 | 4.2913e-06 | 4.3109e-06 | 4.3109e-06 | 4.3011e-06 | 4.3206e-06 | 4.3695e-06 | 4.3793e-06 | 4.3695e-06 | 4.35e-06 | 4.35e-06
985 | 4.3206e-06 | 4.3109e-06 | 4.3109e-06 | 4.3206e-06 | 4.3011e-06 | 4.35e-06 | 4.3597e-06 | 4.3695e-06 | 4.3793e-06 | 4.35e-06
986 | 4.3011e-06 | 4.3109e-06 | 4.3109e-06 | 4.2815e-06 | 4.3402e-06 | 4.3988e-06 | 4.3891e-06 | 4.3793e-06 | 4.3793e-06 | 4.35e-06
987 | 4.3206e-06 | 4.3304e-06 | 4.3304e-06 | 4.3206e-06 | 4.3206e-06 | 4.3988e-06 | 4.3793e-06 | 4.3695e-06 | 4.3793e-06 | 4.3695e-06
988 | 4.3206e-06 | 4.3109e-06 | 4.3304e-06 | 4.3402e-06 | 4.3402e-06 | 4.3891e-06 | 4.3793e-06 | 4.3988e-06 | 4.3988e-06 | 4.3695e-06
989 | 4.3304e-06 | 4.3402e-06 | 4.3402e-06 | 4.3304e-06 | 4.3304e-06 | 4.4184e-06 | 4.3891e-06 | 4.3891e-06 | 4.3793e-06 | 4.3695e-06
990 | 4.3402e-06 | 4.3206e-06 | 4.262e-06 | 4.3304e-06 | 4.3597e-06 | 4.3988e-06 | 4.3891e-06 | 4.4086e-06 | 4.3891e-06 | 4.3793e-06
991 | 4.3304e-06 | 4.35e-06 | 4.35e-06 | 4.3891e-06 | 4.35e-06 | 4.4184e-06 | 4.4086e-06 | 4.3988e-06 | 4.3988e-06 | 4.3891e-06
992 | 4.35e-06 | 4.35e-06 | 4.3402e-06 | 4.3597e-06 | 4.3402e-06 | 4.4086e-06 | 4.3891e-06 | 4.4086e-06 | 4.4282e-06 | 4.4086e-06
993 | 4.3402e-06 | 4.35e-06 | 4.35e-06 | 4.35e-06 | 4.3695e-06 | 4.4282e-06 | 4.3988e-06 | 4.4086e-06 | 4.3988e-06 | 4.4184e-06
994 | 4.3695e-06 | 4.3597e-06 | 4.35e-06 | 4.3695e-06 | 4.35e-06 | 4.4184e-06 | 4.3891e-06 | 4.4184e-06 | 4.4184e-06 | 4.3988e-06
995 | 4.35e-06 | 4.4379e-06 | 4.3597e-06 | 4.3695e-06 | 4.3793e-06 | 4.4282e-06 | 4.4282e-06 | 4.4282e-06 | 4.4282e-06 | 4.4086e-06
996 | 4.3695e-06 | 4.3695e-06 | 4.3695e-06 | 4.3597e-06 | 4.3695e-06 | 4.4379e-06 | 4.4282e-06 | 4.4086e-06 | 4.4282e-06 | 4.4086e-06
997 | 4.3695e-06 | 4.3597e-06 | 4.3597e-06 | 4.3793e-06 | 4.3891e-06 | 4.4282e-06 | 4.4282e-06 | 4.4379e-06 | 4.4575e-06 | 4.4184e-06
998 | 4.3695e-06 | 4.3891e-06 | 4.3793e-06 | 4.3695e-06 | 4.3988e-06 | 4.4575e-06 | 4.4379e-06 | 4.4184e-06 | 4.4282e-06 | 4.4477e-06
999 | 4.3891e-06 | 4.3695e-06 | 4.3793e-06 | 4.3891e-06 | 4.3891e-06 | 4.4379e-06 | 4.4379e-06 | 4.4477e-06 | 4.4477e-06 | 4.4184e-06

## Raw_DOWN_Cycles
Pulse_Number | DOWN_Cycle_1 | DOWN_Cycle_2 | DOWN_Cycle_3 | DOWN_Cycle_4 | DOWN_Cycle_5 | DOWN_Cycle_6 | DOWN_Cycle_7 | DOWN_Cycle_8 | DOWN_Cycle_9 | DOWN_Cycle_10
0 | 4.3695e-06 | 4.3793e-06 | 4.3597e-06 | 4.3891e-06 | 4.3891e-06 | 4.4575e-06 | 4.4477e-06 | 4.4282e-06 | 4.4379e-06 | 4.4282e-06
1 | 4.3891e-06 | 4.3793e-06 | 4.3891e-06 | 4.3695e-06 | 4.3793e-06 | 4.4379e-06 | 4.4282e-06 | 4.4379e-06 | 4.4477e-06 | 4.4184e-06
2 | 4.3695e-06 | 4.3695e-06 | 4.3793e-06 | 4.3695e-06 | 4.3891e-06 | 4.4575e-06 | 4.4477e-06 | 4.4477e-06 | 4.4379e-06 | 4.4282e-06
3 | 4.3988e-06 | 4.3793e-06 | 4.3988e-06 | 4.3793e-06 | 4.3793e-06 | 4.4575e-06 | 4.4282e-06 | 4.4282e-06 | 4.4184e-06 | 4.4379e-06
4 | 4.3793e-06 | 4.3793e-06 | 4.3793e-06 | 4.3891e-06 | 4.3891e-06 | 4.4575e-06 | 4.4477e-06 | 4.4184e-06 | 4.477e-06 | 4.4184e-06
5 | 4.3891e-06 | 4.3891e-06 | 4.3891e-06 | 4.3793e-06 | 4.3695e-06 | 4.4673e-06 | 4.4379e-06 | 4.4477e-06 | 4.4477e-06 | 4.3695e-06
6 | 4.3891e-06 | 4.35e-06 | 4.3695e-06 | 4.3988e-06 | 4.3891e-06 | 4.4477e-06 | 4.4379e-06 | 4.4477e-06 | 4.4575e-06 | 4.4379e-06
7 | 4.3891e-06 | 4.4184e-06 | 4.3988e-06 | 4.3891e-06 | 4.4086e-06 | 4.477e-06 | 4.4673e-06 | 4.4966e-06 | 4.4477e-06 | 4.4575e-06
8 | 4.3988e-06 | 4.3988e-06 | 4.3793e-06 | 4.3695e-06 | 4.3891e-06 | 4.4477e-06 | 4.4379e-06 | 4.4477e-06 | 4.4673e-06 | 4.4379e-06
9 | 4.3793e-06 | 4.3891e-06 | 4.4086e-06 | 4.3891e-06 | 4.4086e-06 | 4.4868e-06 | 4.477e-06 | 4.4575e-06 | 4.4575e-06 | 4.4575e-06
10 | 4.3988e-06 | 4.3891e-06 | 4.3891e-06 | 4.3988e-06 | 4.3988e-06 | 4.4477e-06 | 4.4477e-06 | 4.4477e-06 | 4.4673e-06 | 4.4282e-06
11 | 4.3891e-06 | 4.3891e-06 | 4.3988e-06 | 4.3988e-06 | 4.4086e-06 | 4.4673e-06 | 4.4575e-06 | 4.4673e-06 | 4.4673e-06 | 4.4282e-06
12 | 4.4086e-06 | 4.3988e-06 | 4.3988e-06 | 4.3891e-06 | 4.3988e-06 | 4.477e-06 | 4.4477e-06 | 4.4477e-06 | 4.4673e-06 | 4.3891e-06
13 | 4.3891e-06 | 4.3891e-06 | 4.3891e-06 | 4.4086e-06 | 4.4086e-06 | 4.4673e-06 | 4.4575e-06 | 4.4575e-06 | 4.4868e-06 | 4.4477e-06
14 | 4.3988e-06 | 4.4086e-06 | 4.3988e-06 | 4.3891e-06 | 4.3988e-06 | 4.477e-06 | 4.4575e-06 | 4.4477e-06 | 4.4477e-06 | 4.4575e-06
15 | 4.3988e-06 | 4.3891e-06 | 4.3891e-06 | 4.4184e-06 | 4.3988e-06 | 4.4673e-06 | 4.4477e-06 | 4.4673e-06 | 4.477e-06 | 4.4477e-06
16 | 4.3891e-06 | 4.3988e-06 | 4.4086e-06 | 4.3891e-06 | 4.4184e-06 | 4.4868e-06 | 4.4673e-06 | 4.4086e-06 | 4.4575e-06 | 4.4477e-06
17 | 4.4086e-06 | 4.4184e-06 | 4.3891e-06 | 4.4086e-06 | 4.3988e-06 | 4.4673e-06 | 4.4477e-06 | 4.477e-06 | 4.477e-06 | 4.4477e-06
18 | 4.3891e-06 | 4.3891e-06 | 4.4086e-06 | 4.3988e-06 | 4.3988e-06 | 4.4868e-06 | 4.4868e-06 | 4.4673e-06 | 4.4575e-06 | 4.477e-06
19 | 4.4184e-06 | 4.4086e-06 | 4.3891e-06 | 4.3891e-06 | 4.3988e-06 | 4.477e-06 | 4.477e-06 | 4.4868e-06 | 4.4673e-06 | 4.4575e-06
20 | 4.3891e-06 | 4.3988e-06 | 4.3988e-06 | 4.3988e-06 | 4.4184e-06 | 4.4868e-06 | 4.4575e-06 | 4.4868e-06 | 4.4673e-06 | 4.4575e-06
21 | 4.4086e-06 | 4.4086e-06 | 4.4282e-06 | 4.3891e-06 | 4.3988e-06 | 4.477e-06 | 4.4575e-06 | 4.4379e-06 | 4.4575e-06 | 4.4575e-06
22 | 4.3988e-06 | 4.3891e-06 | 4.3891e-06 | 4.4184e-06 | 4.4184e-06 | 4.4673e-06 | 4.4575e-06 | 4.477e-06 | 4.477e-06 | 4.4379e-06
23 | 4.3988e-06 | 4.4086e-06 | 4.4282e-06 | 4.3793e-06 | 4.4086e-06 | 4.4868e-06 | 4.477e-06 | 4.4575e-06 | 4.4477e-06 | 4.477e-06
24 | 4.3988e-06 | 4.3891e-06 | 4.3793e-06 | 4.4086e-06 | 4.3988e-06 | 4.4673e-06 | 4.4673e-06 | 4.4673e-06 | 4.4379e-06 | 4.4379e-06
25 | 4.3891e-06 | 4.3988e-06 | 4.3988e-06 | 4.3891e-06 | 4.3988e-06 | 4.4868e-06 | 4.477e-06 | 4.4673e-06 | 4.4673e-06 | 4.477e-06
26 | 4.4086e-06 | 4.3793e-06 | 4.3891e-06 | 4.4086e-06 | 4.3891e-06 | 4.477e-06 | 4.4575e-06 | 4.4673e-06 | 4.4673e-06 | 4.4575e-06
27 | 4.3891e-06 | 4.3988e-06 | 4.3988e-06 | 4.4086e-06 | 4.4184e-06 | 4.477e-06 | 4.477e-06 | 4.4673e-06 | 4.477e-06 | 4.4673e-06
28 | 4.4086e-06 | 4.35e-06 | 4.4086e-06 | 4.3988e-06 | 4.3891e-06 | 4.477e-06 | 4.4575e-06 | 4.4477e-06 | 4.477e-06 | 4.4575e-06
29 | 4.3891e-06 | 4.3988e-06 | 4.3891e-06 | 4.3988e-06 | 4.4086e-06 | 4.4673e-06 | 4.4673e-06 | 4.4673e-06 | 4.477e-06 | 4.4575e-06
30 | 4.3988e-06 | 4.4086e-06 | 4.4184e-06 | 4.3988e-06 | 4.3988e-06 | 4.4868e-06 | 4.4673e-06 | 4.4575e-06 | 4.4575e-06 | 4.4575e-06
31 | 4.3891e-06 | 4.3891e-06 | 4.3891e-06 | 4.4086e-06 | 4.4086e-06 | 4.4673e-06 | 4.4673e-06 | 4.477e-06 | 4.477e-06 | 4.4575e-06
32 | 4.3891e-06 | 4.4086e-06 | 4.3988e-06 | 4.3891e-06 | 4.3988e-06 | 4.4966e-06 | 4.4673e-06 | 4.4575e-06 | 4.4379e-06 | 4.4673e-06
33 | 4.3988e-06 | 4.3793e-06 | 4.3891e-06 | 4.4184e-06 | 4.3695e-06 | 4.4673e-06 | 4.4477e-06 | 4.4673e-06 | 4.4673e-06 | 4.4477e-06
34 | 4.3793e-06 | 4.3891e-06 | 4.3988e-06 | 4.3891e-06 | 4.3988e-06 | 4.5064e-06 | 4.4673e-06 | 4.4477e-06 | 4.4477e-06 | 4.4673e-06
35 | 4.3988e-06 | 4.3988e-06 | 4.4477e-06 | 4.4086e-06 | 4.3793e-06 | 4.477e-06 | 4.4575e-06 | 4.4673e-06 | 4.4673e-06 | 4.4575e-06
36 | 4.3793e-06 | 4.3891e-06 | 4.3891e-06 | 4.4086e-06 | 4.3988e-06 | 4.477e-06 | 4.4673e-06 | 4.4477e-06 | 4.4673e-06 | 4.4575e-06
37 | 4.3988e-06 | 4.3891e-06 | 4.3988e-06 | 4.3891e-06 | 4.3891e-06 | 4.477e-06 | 4.4477e-06 | 4.477e-06 | 4.4575e-06 | 4.477e-06
38 | 4.3793e-06 | 4.3695e-06 | 4.3793e-06 | 4.3891e-06 | 4.4184e-06 | 4.4673e-06 | 4.4575e-06 | 4.4477e-06 | 4.4575e-06 | 4.4477e-06
39 | 4.3891e-06 | 4.3988e-06 | 4.3891e-06 | 4.3695e-06 | 4.3793e-06 | 4.4868e-06 | 4.4477e-06 | 4.4575e-06 | 4.4575e-06 | 4.4575e-06
40 | 4.3891e-06 | 4.3793e-06 | 4.3695e-06 | 4.3988e-06 | 4.3304e-06 | 4.4673e-06 | 4.4477e-06 | 4.4673e-06 | 4.4575e-06 | 4.4477e-06
41 | 4.3793e-06 | 4.3793e-06 | 4.3988e-06 | 4.3793e-06 | 4.3891e-06 | 4.4868e-06 | 4.4673e-06 | 4.4379e-06 | 4.4477e-06 | 4.4575e-06
42 | 4.3793e-06 | 4.3695e-06 | 4.3793e-06 | 4.3891e-06 | 4.3793e-06 | 4.4575e-06 | 4.4379e-06 | 4.4477e-06 | 4.4673e-06 | 4.4282e-06
43 | 4.3695e-06 | 4.3793e-06 | 4.3695e-06 | 4.3793e-06 | 4.3891e-06 | 4.477e-06 | 4.4673e-06 | 4.4575e-06 | 4.4575e-06 | 4.4477e-06
44 | 4.3891e-06 | 4.3695e-06 | 4.3695e-06 | 4.3793e-06 | 4.3695e-06 | 4.4673e-06 | 4.4379e-06 | 4.4477e-06 | 4.4673e-06 | 4.4673e-06
45 | 4.3597e-06 | 4.3695e-06 | 4.3597e-06 | 4.3793e-06 | 4.3891e-06 | 4.4477e-06 | 4.4575e-06 | 4.4575e-06 | 4.4575e-06 | 4.4673e-06
46 | 4.3695e-06 | 4.3891e-06 | 4.3793e-06 | 4.3695e-06 | 4.3695e-06 | 4.477e-06 | 4.4477e-06 | 4.4379e-06 | 4.4575e-06 | 4.4282e-06
47 | 4.3695e-06 | 4.3402e-06 | 4.3597e-06 | 4.3793e-06 | 4.3793e-06 | 4.4575e-06 | 4.4477e-06 | 4.4379e-06 | 4.4477e-06 | 4.4282e-06
48 | 4.3597e-06 | 4.3695e-06 | 4.3793e-06 | 4.3695e-06 | 4.3793e-06 | 4.4673e-06 | 4.4575e-06 | 4.3891e-06 | 4.4477e-06 | 4.4184e-06
49 | 4.3695e-06 | 4.3597e-06 | 4.3597e-06 | 4.3695e-06 | 4.3988e-06 | 4.4575e-06 | 4.4379e-06 | 4.4575e-06 | 4.4575e-06 | 4.4184e-06
50 | 4.3597e-06 | 4.4575e-06 | 4.3695e-06 | 4.3597e-06 | 4.3695e-06 | 4.4575e-06 | 4.4673e-06 | 4.4379e-06 | 4.4379e-06 | 4.4477e-06
51 | 4.3695e-06 | 4.3597e-06 | 4.3597e-06 | 4.3695e-06 | 4.4184e-06 | 4.477e-06 | 4.4282e-06 | 4.4477e-06 | 4.4575e-06 | 4.4282e-06
52 | 4.35e-06 | 4.35e-06 | 4.3597e-06 | 4.35e-06 | 4.3597e-06 | 4.477e-06 | 4.4379e-06 | 4.4477e-06 | 4.4477e-06 | 4.4477e-06
53 | 4.3597e-06 | 4.3695e-06 | 4.3304e-06 | 4.3597e-06 | 4.35e-06 | 4.4477e-06 | 4.4379e-06 | 4.4282e-06 | 4.4379e-06 | 4.4379e-06
54 | 4.35e-06 | 4.3402e-06 | 4.35e-06 | 4.35e-06 | 4.3695e-06 | 4.477e-06 | 4.4282e-06 | 4.4379e-06 | 4.4379e-06 | 4.4379e-06
55 | 4.35e-06 | 4.3597e-06 | 4.3597e-06 | 4.35e-06 | 4.35e-06 | 4.4477e-06 | 4.4379e-06 | 4.4184e-06 | 4.4282e-06 | 4.4282e-06
56 | 4.35e-06 | 4.3304e-06 | 4.3402e-06 | 4.3695e-06 | 4.3597e-06 | 4.4282e-06 | 4.4282e-06 | 4.4379e-06 | 4.4379e-06 | 4.4184e-06
57 | 4.3402e-06 | 4.35e-06 | 4.3597e-06 | 4.35e-06 | 4.3402e-06 | 4.4575e-06 | 4.4575e-06 | 4.4282e-06 | 4.4184e-06 | 4.4477e-06
58 | 4.35e-06 | 4.3304e-06 | 4.3304e-06 | 4.35e-06 | 4.35e-06 | 4.4282e-06 | 4.4184e-06 | 4.4282e-06 | 4.4282e-06 | 4.4086e-06
59 | 4.3206e-06 | 4.3304e-06 | 4.35e-06 | 4.3304e-06 | 4.3402e-06 | 4.4477e-06 | 4.4184e-06 | 4.3988e-06 | 4.4184e-06 | 4.4379e-06
60 | 4.35e-06 | 4.3597e-06 | 4.3304e-06 | 4.35e-06 | 4.3402e-06 | 4.4282e-06 | 4.3988e-06 | 4.4086e-06 | 4.4184e-06 | 4.4184e-06
61 | 4.3206e-06 | 4.3304e-06 | 4.3304e-06 | 4.3304e-06 | 4.3597e-06 | 4.4477e-06 | 4.4379e-06 | 4.4282e-06 | 4.4184e-06 | 4.4184e-06
62 | 4.3304e-06 | 4.3402e-06 | 4.3402e-06 | 4.3304e-06 | 4.3304e-06 | 4.4379e-06 | 4.4086e-06 | 4.4184e-06 | 4.4184e-06 | 4.4086e-06
63 | 4.3304e-06 | 4.3206e-06 | 4.3304e-06 | 4.3402e-06 | 4.3402e-06 | 4.4184e-06 | 4.3891e-06 | 4.4184e-06 | 4.4379e-06 | 4.4086e-06
64 | 4.3206e-06 | 4.3304e-06 | 4.3304e-06 | 4.3304e-06 | 4.3304e-06 | 4.4282e-06 | 4.4086e-06 | 4.3988e-06 | 4.4086e-06 | 4.4282e-06
65 | 4.3304e-06 | 4.3109e-06 | 4.3109e-06 | 4.3109e-06 | 4.3304e-06 | 4.4184e-06 | 4.4575e-06 | 4.4184e-06 | 4.3891e-06 | 4.3891e-06
66 | 4.3109e-06 | 4.3206e-06 | 4.3304e-06 | 4.3206e-06 | 4.3402e-06 | 4.4575e-06 | 4.4184e-06 | 4.3988e-06 | 4.4086e-06 | 4.3988e-06
67 | 4.3206e-06 | 4.3206e-06 | 4.3109e-06 | 4.3304e-06 | 4.3206e-06 | 4.3988e-06 | 4.3891e-06 | 4.3891e-06 | 4.4086e-06 | 4.3695e-06
68 | 4.3011e-06 | 4.3011e-06 | 4.3109e-06 | 4.3109e-06 | 4.3206e-06 | 4.4184e-06 | 4.4086e-06 | 4.3793e-06 | 4.4086e-06 | 4.4086e-06
69 | 4.3206e-06 | 4.3109e-06 | 4.3011e-06 | 4.3109e-06 | 4.3109e-06 | 4.4184e-06 | 4.3891e-06 | 4.3988e-06 | 4.3988e-06 | 4.3891e-06
70 | 4.3011e-06 | 4.2815e-06 | 4.3011e-06 | 4.3011e-06 | 4.3109e-06 | 4.4086e-06 | 4.4086e-06 | 4.4086e-06 | 4.4086e-06 | 4.3891e-06
71 | 4.3011e-06 | 4.3011e-06 | 4.3109e-06 | 4.3011e-06 | 4.3109e-06 | 4.4086e-06 | 4.3695e-06 | 4.3793e-06 | 4.3011e-06 | 4.4282e-06
72 | 4.2913e-06 | 4.2815e-06 | 4.2815e-06 | 4.3011e-06 | 4.3011e-06 | 4.3988e-06 | 4.3988e-06 | 4.3988e-06 | 4.4086e-06 | 4.3793e-06
73 | 4.2913e-06 | 4.3011e-06 | 4.3011e-06 | 4.2913e-06 | 4.2913e-06 | 4.4282e-06 | 4.3988e-06 | 4.3793e-06 | 4.3891e-06 | 4.3891e-06
74 | 4.2913e-06 | 4.2717e-06 | 4.2913e-06 | 4.2913e-06 | 4.3011e-06 | 4.3304e-06 | 4.3695e-06 | 4.4086e-06 | 4.3988e-06 | 4.3695e-06
75 | 4.2815e-06 | 4.2815e-06 | 4.2913e-06 | 4.2717e-06 | 4.2913e-06 | 4.3988e-06 | 4.3988e-06 | 4.3793e-06 | 4.3793e-06 | 4.3793e-06
76 | 4.2913e-06 | 4.2815e-06 | 4.2522e-06 | 4.2815e-06 | 4.2913e-06 | 4.3695e-06 | 4.3793e-06 | 4.3793e-06 | 4.3891e-06 | 4.3695e-06
77 | 4.2717e-06 | 4.262e-06 | 4.2815e-06 | 4.2913e-06 | 4.2913e-06 | 4.3891e-06 | 4.3793e-06 | 4.3793e-06 | 4.3793e-06 | 4.3695e-06
78 | 4.2913e-06 | 4.2717e-06 | 4.2815e-06 | 4.2913e-06 | 4.2717e-06 | 4.3891e-06 | 4.3695e-06 | 4.3597e-06 | 4.3793e-06 | 4.3597e-06
79 | 4.262e-06 | 4.262e-06 | 4.2717e-06 | 4.2913e-06 | 4.2913e-06 | 4.3793e-06 | 4.3695e-06 | 4.3793e-06 | 4.3597e-06 | 4.35e-06
80 | 4.2717e-06 | 4.262e-06 | 4.2717e-06 | 4.262e-06 | 4.262e-06 | 4.3793e-06 | 4.3695e-06 | 4.3597e-06 | 4.35e-06 | 4.3597e-06
81 | 4.262e-06 | 4.2522e-06 | 4.2522e-06 | 4.2815e-06 | 4.2913e-06 | 4.3695e-06 | 4.3597e-06 | 4.3695e-06 | 4.3891e-06 | 4.35e-06
82 | 4.2522e-06 | 4.2913e-06 | 4.262e-06 | 4.2424e-06 | 4.2717e-06 | 4.3793e-06 | 4.3695e-06 | 4.35e-06 | 4.35e-06 | 4.3597e-06
83 | 4.2522e-06 | 4.2522e-06 | 4.262e-06 | 4.2717e-06 | 4.262e-06 | 4.35e-06 | 4.3109e-06 | 4.35e-06 | 4.4184e-06 | 4.3402e-06
84 | 4.2424e-06 | 4.262e-06 | 4.262e-06 | 4.2522e-06 | 4.262e-06 | 4.3695e-06 | 4.35e-06 | 4.35e-06 | 4.35e-06 | 4.35e-06
85 | 4.2522e-06 | 4.2522e-06 | 4.2326e-06 | 4.262e-06 | 4.2424e-06 | 4.3304e-06 | 4.3402e-06 | 4.3304e-06 | 4.35e-06 | 4.3304e-06
86 | 4.2326e-06 | 4.2424e-06 | 4.2424e-06 | 4.2424e-06 | 4.2522e-06 | 4.3597e-06 | 4.35e-06 | 4.3597e-06 | 4.3597e-06 | 4.3402e-06
87 | 4.2522e-06 | 4.2522e-06 | 4.2229e-06 | 4.2229e-06 | 4.2131e-06 | 4.3597e-06 | 4.3402e-06 | 4.3402e-06 | 4.3695e-06 | 4.3304e-06
88 | 4.2326e-06 | 4.2229e-06 | 4.2326e-06 | 4.2424e-06 | 4.2522e-06 | 4.3304e-06 | 4.3402e-06 | 4.3402e-06 | 4.3695e-06 | 4.3304e-06
89 | 4.2326e-06 | 4.2424e-06 | 4.2424e-06 | 4.2326e-06 | 4.2229e-06 | 4.3597e-06 | 4.35e-06 | 4.3109e-06 | 4.3402e-06 | 4.3304e-06
90 | 4.2229e-06 | 4.2229e-06 | 4.2229e-06 | 4.2424e-06 | 4.2424e-06 | 4.3402e-06 | 4.3206e-06 | 4.35e-06 | 4.3402e-06 | 4.3109e-06
91 | 4.2131e-06 | 4.2033e-06 | 4.2229e-06 | 4.2229e-06 | 4.2229e-06 | 4.3597e-06 | 4.3402e-06 | 4.2717e-06 | 4.3206e-06 | 4.3304e-06
92 | 4.2229e-06 | 4.2229e-06 | 4.2131e-06 | 4.2326e-06 | 4.2522e-06 | 4.3206e-06 | 4.3109e-06 | 4.3304e-06 | 4.35e-06 | 4.3109e-06
93 | 4.2033e-06 | 4.2229e-06 | 4.2131e-06 | 4.1935e-06 | 4.2326e-06 | 4.3402e-06 | 4.3304e-06 | 4.3304e-06 | 4.3304e-06 | 4.3304e-06
94 | 4.2131e-06 | 4.2131e-06 | 4.2229e-06 | 4.2131e-06 | 4.2033e-06 | 4.3402e-06 | 4.3304e-06 | 4.3206e-06 | 4.3206e-06 | 4.3109e-06
95 | 4.1935e-06 | 4.2033e-06 | 4.1838e-06 | 4.2131e-06 | 4.2229e-06 | 4.3206e-06 | 4.2913e-06 | 4.3206e-06 | 4.3206e-06 | 4.3109e-06
96 | 4.2033e-06 | 4.2033e-06 | 4.2131e-06 | 4.1935e-06 | 4.2033e-06 | 4.3109e-06 | 4.2913e-06 | 4.3011e-06 | 4.3109e-06 | 4.3011e-06
97 | 4.1838e-06 | 4.1935e-06 | 4.1935e-06 | 4.2033e-06 | 4.2131e-06 | 4.2815e-06 | 4.2815e-06 | 4.3109e-06 | 4.3206e-06 | 4.2913e-06
98 | 4.1838e-06 | 4.2033e-06 | 4.2033e-06 | 4.1838e-06 | 4.1935e-06 | 4.3206e-06 | 4.3206e-06 | 4.2913e-06 | 4.3011e-06 | 4.3011e-06
99 | 4.1935e-06 | 4.1838e-06 | 4.174e-06 | 4.1935e-06 | 4.1935e-06 | 4.2913e-06 | 4.2913e-06 | 4.2815e-06 | 4.3402e-06 | 4.2815e-06
100 | 4.174e-06 | 4.174e-06 | 4.1642e-06 | 4.174e-06 | 4.174e-06 | 4.2913e-06 | 4.3011e-06 | 4.3011e-06 | 4.262e-06 | 4.3011e-06
101 | 4.1838e-06 | 4.174e-06 | 4.1838e-06 | 4.1838e-06 | 4.174e-06 | 4.2717e-06 | 4.2815e-06 | 4.2717e-06 | 4.3011e-06 | 4.2815e-06
102 | 4.1642e-06 | 4.174e-06 | 4.1642e-06 | 4.174e-06 | 4.1838e-06 | 4.3011e-06 | 4.2913e-06 | 4.2913e-06 | 4.2913e-06 | 4.2815e-06
103 | 4.174e-06 | 4.174e-06 | 4.174e-06 | 4.174e-06 | 4.1642e-06 | 4.3011e-06 | 4.2717e-06 | 4.2717e-06 | 4.2815e-06 | 4.2717e-06
104 | 4.1544e-06 | 4.1544e-06 | 4.1544e-06 | 4.2229e-06 | 4.1838e-06 | 4.2913e-06 | 4.2815e-06 | 4.2913e-06 | 4.2815e-06 | 4.2717e-06
105 | 4.1642e-06 | 4.174e-06 | 4.1838e-06 | 4.174e-06 | 4.1642e-06 | 4.3109e-06 | 4.2815e-06 | 4.262e-06 | 4.2717e-06 | 4.262e-06
106 | 4.174e-06 | 4.1447e-06 | 4.1447e-06 | 4.1642e-06 | 4.174e-06 | 4.2717e-06 | 4.262e-06 | 4.2815e-06 | 4.2815e-06 | 4.2522e-06
107 | 4.1349e-06 | 4.1544e-06 | 4.1642e-06 | 4.1447e-06 | 4.1642e-06 | 4.2913e-06 | 4.2717e-06 | 4.262e-06 | 4.262e-06 | 4.262e-06
108 | 4.1642e-06 | 4.1447e-06 | 4.1349e-06 | 4.1642e-06 | 4.1544e-06 | 4.262e-06 | 4.2522e-06 | 4.2326e-06 | 4.262e-06 | 4.2424e-06
109 | 4.1349e-06 | 4.1447e-06 | 4.1251e-06 | 4.1447e-06 | 4.1349e-06 | 4.2815e-06 | 4.262e-06 | 4.2522e-06 | 4.2522e-06 | 4.262e-06
110 | 4.1447e-06 | 4.086e-06 | 4.1251e-06 | 4.1544e-06 | 4.1153e-06 | 4.262e-06 | 4.2424e-06 | 4.2229e-06 | 4.262e-06 | 4.2326e-06
111 | 4.1251e-06 | 4.1251e-06 | 4.1349e-06 | 4.1447e-06 | 4.1251e-06 | 4.262e-06 | 4.2424e-06 | 4.262e-06 | 4.262e-06 | 4.2424e-06
112 | 4.1349e-06 | 4.1349e-06 | 4.1447e-06 | 4.1153e-06 | 4.1251e-06 | 4.262e-06 | 4.2326e-06 | 4.2326e-06 | 4.2424e-06 | 4.2326e-06
113 | 4.1153e-06 | 4.1056e-06 | 4.1153e-06 | 4.1251e-06 | 4.1447e-06 | 4.262e-06 | 4.2522e-06 | 4.2522e-06 | 4.2522e-06 | 4.2326e-06
114 | 4.1153e-06 | 4.1349e-06 | 4.1056e-06 | 4.1153e-06 | 4.1153e-06 | 4.2424e-06 | 4.2326e-06 | 4.2229e-06 | 4.2326e-06 | 4.2424e-06
115 | 4.1251e-06 | 4.1056e-06 | 4.1056e-06 | 4.1251e-06 | 4.1251e-06 | 4.2229e-06 | 4.2326e-06 | 4.2326e-06 | 4.2424e-06 | 4.2131e-06
116 | 4.0762e-06 | 4.1056e-06 | 4.1251e-06 | 4.1056e-06 | 4.1153e-06 | 4.262e-06 | 4.2326e-06 | 4.2229e-06 | 4.2229e-06 | 4.2229e-06
117 | 4.0958e-06 | 4.0958e-06 | 4.086e-06 | 4.1447e-06 | 4.1056e-06 | 4.2229e-06 | 4.2131e-06 | 4.2326e-06 | 4.2229e-06 | 4.2033e-06
118 | 4.086e-06 | 4.0958e-06 | 4.1056e-06 | 4.0958e-06 | 4.0958e-06 | 4.2326e-06 | 4.2229e-06 | 4.2131e-06 | 4.2229e-06 | 4.2131e-06
119 | 4.0469e-06 | 4.0762e-06 | 4.0958e-06 | 4.0958e-06 | 4.086e-06 | 4.2229e-06 | 4.2033e-06 | 4.2033e-06 | 4.2131e-06 | 4.2033e-06
120 | 4.0762e-06 | 4.086e-06 | 4.086e-06 | 4.0958e-06 | 4.1056e-06 | 4.2131e-06 | 4.2131e-06 | 4.2229e-06 | 4.2229e-06 | 4.2033e-06
121 | 4.086e-06 | 4.0762e-06 | 4.0958e-06 | 4.0762e-06 | 4.086e-06 | 4.2229e-06 | 4.2326e-06 | 4.1838e-06 | 4.1935e-06 | 4.1935e-06
122 | 4.0762e-06 | 4.0665e-06 | 4.0665e-06 | 4.086e-06 | 4.0958e-06 | 4.2033e-06 | 4.2131e-06 | 4.2131e-06 | 4.2229e-06 | 4.1838e-06
123 | 4.0665e-06 | 4.0762e-06 | 4.0958e-06 | 4.0762e-06 | 4.0762e-06 | 4.2229e-06 | 4.1935e-06 | 4.2424e-06 | 4.1935e-06 | 4.1935e-06
124 | 4.0762e-06 | 4.0567e-06 | 4.0665e-06 | 4.086e-06 | 4.086e-06 | 4.2229e-06 | 4.1838e-06 | 4.1935e-06 | 4.2033e-06 | 4.174e-06
125 | 4.0469e-06 | 4.0665e-06 | 4.0665e-06 | 4.0567e-06 | 4.0567e-06 | 4.2131e-06 | 4.2131e-06 | 4.1838e-06 | 4.174e-06 | 4.1935e-06
126 | 4.0665e-06 | 4.0567e-06 | 4.0665e-06 | 4.0762e-06 | 4.0665e-06 | 4.1935e-06 | 4.1642e-06 | 4.174e-06 | 4.1838e-06 | 4.174e-06
127 | 4.0371e-06 | 4.0567e-06 | 4.0274e-06 | 4.0469e-06 | 4.0665e-06 | 4.1838e-06 | 4.1935e-06 | 4.174e-06 | 4.2131e-06 | 4.174e-06
128 | 4.0567e-06 | 4.0274e-06 | 4.0371e-06 | 4.0665e-06 | 4.0176e-06 | 4.1838e-06 | 4.1642e-06 | 4.1642e-06 | 4.174e-06 | 4.1642e-06
129 | 4.0274e-06 | 4.0469e-06 | 4.0371e-06 | 4.0469e-06 | 4.0567e-06 | 4.1838e-06 | 4.174e-06 | 4.1838e-06 | 4.1838e-06 | 4.1642e-06
130 | 4.0371e-06 | 4.0469e-06 | 4.0469e-06 | 4.0274e-06 | 4.0371e-06 | 4.1838e-06 | 4.1642e-06 | 4.1544e-06 | 4.1544e-06 | 4.1544e-06
131 | 4.0274e-06 | 4.0274e-06 | 4.0176e-06 | 4.0371e-06 | 4.0567e-06 | 4.1544e-06 | 4.1447e-06 | 4.1447e-06 | 4.174e-06 | 4.1447e-06
132 | 4.0078e-06 | 4.0274e-06 | 4.0469e-06 | 4.0176e-06 | 4.1153e-06 | 4.174e-06 | 4.1642e-06 | 4.1642e-06 | 4.1544e-06 | 4.1544e-06
133 | 4.0371e-06 | 4.0176e-06 | 4.0176e-06 | 4.0371e-06 | 4.0371e-06 | 4.1447e-06 | 4.1642e-06 | 4.1447e-06 | 4.1642e-06 | 4.1349e-06
134 | 4.0176e-06 | 4.0176e-06 | 4.0176e-06 | 4.0274e-06 | 4.0274e-06 | 4.1642e-06 | 4.2522e-06 | 4.174e-06 | 4.1447e-06 | 4.1447e-06
135 | 4.0176e-06 | 4.0176e-06 | 4.0176e-06 | 4.0176e-06 | 4.0078e-06 | 4.1447e-06 | 4.1251e-06 | 4.1349e-06 | 4.1447e-06 | 4.1251e-06
136 | 3.9883e-06 | 3.998e-06 | 3.998e-06 | 4.0078e-06 | 4.0176e-06 | 4.1349e-06 | 4.1349e-06 | 4.086e-06 | 4.1544e-06 | 4.1251e-06
137 | 4.0567e-06 | 3.9883e-06 | 4.0176e-06 | 3.998e-06 | 3.998e-06 | 4.1544e-06 | 4.1349e-06 | 4.1153e-06 | 4.1251e-06 | 4.1251e-06
138 | 3.9785e-06 | 3.9883e-06 | 3.9785e-06 | 4.0078e-06 | 4.0078e-06 | 4.1349e-06 | 4.1153e-06 | 4.1251e-06 | 4.1447e-06 | 4.1153e-06
139 | 3.9883e-06 | 3.998e-06 | 3.998e-06 | 4.0078e-06 | 3.9589e-06 | 4.1447e-06 | 4.1349e-06 | 4.1056e-06 | 4.1251e-06 | 4.1251e-06
140 | 3.9394e-06 | 3.9492e-06 | 3.9785e-06 | 4.0078e-06 | 3.998e-06 | 4.1153e-06 | 4.1056e-06 | 4.1153e-06 | 4.1056e-06 | 4.1056e-06
141 | 3.9785e-06 | 3.9785e-06 | 3.998e-06 | 3.9687e-06 | 3.9785e-06 | 4.1349e-06 | 4.1251e-06 | 4.1056e-06 | 4.1153e-06 | 4.1153e-06
142 | 3.9785e-06 | 3.9883e-06 | 3.9785e-06 | 3.9883e-06 | 3.9785e-06 | 4.1153e-06 | 4.0958e-06 | 4.1153e-06 | 4.1153e-06 | 4.086e-06
143 | 3.9589e-06 | 3.9687e-06 | 3.9785e-06 | 3.9687e-06 | 3.9687e-06 | 4.1251e-06 | 4.1056e-06 | 4.1056e-06 | 4.1056e-06 | 4.1056e-06
144 | 3.9687e-06 | 3.9687e-06 | 3.9687e-06 | 3.9687e-06 | 3.9687e-06 | 4.1056e-06 | 4.0958e-06 | 4.086e-06 | 4.1056e-06 | 4.086e-06
145 | 3.9589e-06 | 3.9589e-06 | 3.9394e-06 | 3.9785e-06 | 3.9785e-06 | 4.0958e-06 | 4.086e-06 | 4.0958e-06 | 4.1251e-06 | 4.086e-06
146 | 3.9687e-06 | 3.9589e-06 | 3.9492e-06 | 3.9589e-06 | 3.9492e-06 | 4.1056e-06 | 4.086e-06 | 4.0762e-06 | 4.0665e-06 | 4.086e-06
147 | 3.9492e-06 | 3.9394e-06 | 3.9394e-06 | 3.9785e-06 | 3.9687e-06 | 4.086e-06 | 4.0762e-06 | 4.086e-06 | 4.0958e-06 | 4.0665e-06
148 | 3.9296e-06 | 3.9394e-06 | 4.0274e-06 | 3.9296e-06 | 3.9492e-06 | 4.0958e-06 | 4.0762e-06 | 4.0665e-06 | 4.0665e-06 | 4.0762e-06
149 | 3.9394e-06 | 3.9198e-06 | 3.9296e-06 | 3.9492e-06 | 3.9687e-06 | 4.0078e-06 | 4.0665e-06 | 4.086e-06 | 4.086e-06 | 4.0567e-06
150 | 3.9198e-06 | 3.9198e-06 | 3.9296e-06 | 3.9296e-06 | 3.9296e-06 | 4.086e-06 | 4.0762e-06 | 4.0762e-06 | 4.086e-06 | 4.0762e-06
151 | 3.9198e-06 | 3.9296e-06 | 3.9198e-06 | 3.9394e-06 | 3.9492e-06 | 4.0665e-06 | 4.0469e-06 | 4.0567e-06 | 4.0665e-06 | 4.0469e-06
152 | 3.9101e-06 | 3.9296e-06 | 3.9296e-06 | 3.9198e-06 | 3.9198e-06 | 4.0665e-06 | 4.0567e-06 | 4.0665e-06 | 4.0567e-06 | 4.0567e-06
153 | 3.9198e-06 | 3.9198e-06 | 3.9198e-06 | 3.9198e-06 | 3.9101e-06 | 4.0567e-06 | 4.0469e-06 | 4.0469e-06 | 4.0469e-06 | 4.0469e-06
154 | 3.9003e-06 | 3.9003e-06 | 3.9101e-06 | 3.9198e-06 | 3.9198e-06 | 4.0469e-06 | 4.0469e-06 | 4.0567e-06 | 4.0665e-06 | 4.0371e-06
155 | 3.9003e-06 | 3.9101e-06 | 3.9101e-06 | 3.9003e-06 | 3.9003e-06 | 4.0567e-06 | 4.0469e-06 | 4.0371e-06 | 4.0567e-06 | 4.0274e-06
156 | 3.9003e-06 | 3.8905e-06 | 3.8905e-06 | 3.9296e-06 | 3.9198e-06 | 4.0371e-06 | 4.0274e-06 | 4.0567e-06 | 4.0469e-06 | 4.0176e-06
157 | 3.8905e-06 | 3.9003e-06 | 3.8905e-06 | 3.8905e-06 | 3.9003e-06 | 4.0469e-06 | 4.0469e-06 | 4.0274e-06 | 4.0078e-06 | 4.0371e-06
158 | 3.8807e-06 | 3.8807e-06 | 3.8905e-06 | 3.9101e-06 | 3.9003e-06 | 4.0274e-06 | 4.0469e-06 | 4.0274e-06 | 4.0371e-06 | 4.0078e-06
159 | 3.8807e-06 | 3.8612e-06 | 3.8905e-06 | 3.8807e-06 | 3.8905e-06 | 4.0469e-06 | 4.0371e-06 | 4.0274e-06 | 4.0176e-06 | 4.0176e-06
160 | 3.871e-06 | 3.9003e-06 | 3.8807e-06 | 3.8807e-06 | 3.8807e-06 | 4.0274e-06 | 4.0078e-06 | 4.0078e-06 | 4.0567e-06 | 3.998e-06
161 | 3.8416e-06 | 3.871e-06 | 3.871e-06 | 3.783e-06 | 3.8905e-06 | 4.0176e-06 | 3.9883e-06 | 4.0078e-06 | 4.0078e-06 | 3.998e-06
162 | 3.871e-06 | 3.8905e-06 | 3.8807e-06 | 3.871e-06 | 3.871e-06 | 4.0274e-06 | 4.0078e-06 | 3.998e-06 | 3.998e-06 | 3.998e-06
163 | 3.8612e-06 | 3.8514e-06 | 3.871e-06 | 3.871e-06 | 3.8905e-06 | 3.998e-06 | 3.9883e-06 | 4.0078e-06 | 4.0176e-06 | 3.9883e-06
164 | 3.8514e-06 | 3.8612e-06 | 3.871e-06 | 3.8514e-06 | 3.8612e-06 | 4.0176e-06 | 4.0078e-06 | 3.9492e-06 | 3.998e-06 | 3.998e-06
165 | 3.8514e-06 | 3.8514e-06 | 3.8416e-06 | 3.871e-06 | 3.8612e-06 | 3.998e-06 | 3.998e-06 | 4.0176e-06 | 4.0078e-06 | 3.9785e-06
166 | 3.8319e-06 | 3.8514e-06 | 3.8416e-06 | 3.8319e-06 | 3.8416e-06 | 4.0078e-06 | 3.998e-06 | 3.9883e-06 | 3.998e-06 | 3.9883e-06
167 | 3.8416e-06 | 3.8319e-06 | 3.8416e-06 | 3.8319e-06 | 3.8514e-06 | 3.9785e-06 | 3.8905e-06 | 3.9785e-06 | 4.0078e-06 | 3.9687e-06
168 | 3.8221e-06 | 3.8319e-06 | 3.8221e-06 | 3.8319e-06 | 3.8319e-06 | 3.9883e-06 | 3.9883e-06 | 3.9785e-06 | 3.9785e-06 | 3.9687e-06
169 | 3.8416e-06 | 3.8221e-06 | 3.8221e-06 | 3.8221e-06 | 3.8319e-06 | 3.9785e-06 | 3.9687e-06 | 3.9589e-06 | 3.9785e-06 | 3.9589e-06
170 | 3.8319e-06 | 3.8123e-06 | 3.8221e-06 | 3.8319e-06 | 3.8416e-06 | 3.9589e-06 | 3.9687e-06 | 3.9785e-06 | 3.9785e-06 | 3.9589e-06
171 | 3.8221e-06 | 3.8221e-06 | 3.8221e-06 | 3.8221e-06 | 3.8221e-06 | 3.998e-06 | 3.9589e-06 | 3.9492e-06 | 3.998e-06 | 3.9492e-06
172 | 3.783e-06 | 3.8123e-06 | 3.7928e-06 | 3.8221e-06 | 3.8319e-06 | 3.9589e-06 | 3.9492e-06 | 3.9687e-06 | 3.9785e-06 | 3.9394e-06
173 | 3.8025e-06 | 3.8221e-06 | 3.8123e-06 | 3.7928e-06 | 3.783e-06 | 3.9687e-06 | 3.9492e-06 | 3.9394e-06 | 3.9492e-06 | 3.9492e-06
174 | 3.8025e-06 | 3.7928e-06 | 3.7928e-06 | 3.8123e-06 | 3.8221e-06 | 3.9492e-06 | 3.9394e-06 | 3.9492e-06 | 3.9687e-06 | 3.9296e-06
175 | 3.7928e-06 | 3.8025e-06 | 3.8123e-06 | 3.7537e-06 | 3.7928e-06 | 3.9589e-06 | 3.9394e-06 | 3.9394e-06 | 3.9492e-06 | 3.9394e-06
176 | 3.8025e-06 | 3.783e-06 | 3.783e-06 | 3.8025e-06 | 3.8025e-06 | 3.9296e-06 | 3.9198e-06 | 3.9394e-06 | 3.9101e-06 | 3.9198e-06
177 | 3.7634e-06 | 3.783e-06 | 3.783e-06 | 3.7732e-06 | 3.8025e-06 | 3.9296e-06 | 3.9394e-06 | 3.9198e-06 | 3.9198e-06 | 3.9296e-06
178 | 3.783e-06 | 3.783e-06 | 3.8025e-06 | 3.783e-06 | 3.783e-06 | 3.9296e-06 | 3.9198e-06 | 3.9003e-06 | 3.9198e-06 | 3.9198e-06
179 | 3.7634e-06 | 3.7634e-06 | 3.7732e-06 | 3.783e-06 | 3.783e-06 | 3.9296e-06 | 3.9003e-06 | 3.9296e-06 | 3.9296e-06 | 3.9101e-06
180 | 3.7928e-06 | 3.7732e-06 | 3.7341e-06 | 3.7634e-06 | 3.7634e-06 | 3.9394e-06 | 3.9198e-06 | 3.9101e-06 | 3.9003e-06 | 3.9101e-06
181 | 3.7537e-06 | 3.7537e-06 | 3.7537e-06 | 3.7634e-06 | 3.783e-06 | 3.8905e-06 | 3.8905e-06 | 3.9198e-06 | 3.9198e-06 | 3.8905e-06
182 | 3.7439e-06 | 3.7732e-06 | 3.7634e-06 | 3.7439e-06 | 3.7537e-06 | 3.9101e-06 | 3.9003e-06 | 3.9003e-06 | 3.9101e-06 | 3.9003e-06
183 | 3.7732e-06 | 3.7439e-06 | 3.7439e-06 | 3.7732e-06 | 3.7634e-06 | 3.871e-06 | 3.8905e-06 | 3.9003e-06 | 3.9101e-06 | 3.8807e-06
184 | 3.7341e-06 | 3.7537e-06 | 3.7537e-06 | 3.7439e-06 | 3.7732e-06 | 3.9101e-06 | 3.9003e-06 | 3.9003e-06 | 3.8905e-06 | 3.8905e-06
185 | 3.7537e-06 | 3.7439e-06 | 3.7439e-06 | 3.7537e-06 | 3.7439e-06 | 3.8905e-06 | 3.871e-06 | 3.8807e-06 | 3.9003e-06 | 3.871e-06
186 | 3.7243e-06 | 3.7243e-06 | 3.7146e-06 | 3.7341e-06 | 3.7341e-06 | 3.8807e-06 | 3.8807e-06 | 3.8319e-06 | 3.8905e-06 | 3.871e-06
187 | 3.7341e-06 | 3.7341e-06 | 3.7341e-06 | 3.7341e-06 | 3.7243e-06 | 3.8905e-06 | 3.8514e-06 | 3.8612e-06 | 3.8416e-06 | 3.871e-06
188 | 3.7243e-06 | 3.7048e-06 | 3.7048e-06 | 3.7341e-06 | 3.7341e-06 | 3.871e-06 | 3.871e-06 | 3.8807e-06 | 3.8807e-06 | 3.8514e-06
189 | 3.7048e-06 | 3.7243e-06 | 3.7341e-06 | 3.7146e-06 | 3.7146e-06 | 3.8807e-06 | 3.8807e-06 | 3.8514e-06 | 3.8612e-06 | 3.8612e-06
190 | 3.695e-06 | 3.7048e-06 | 3.7048e-06 | 3.7243e-06 | 3.7341e-06 | 3.8416e-06 | 3.8416e-06 | 3.8612e-06 | 3.871e-06 | 3.8319e-06
191 | 3.7146e-06 | 3.7048e-06 | 3.7146e-06 | 3.6755e-06 | 3.7146e-06 | 3.871e-06 | 3.8612e-06 | 3.8514e-06 | 3.8514e-06 | 3.8612e-06
192 | 3.7048e-06 | 3.7146e-06 | 3.7048e-06 | 3.7146e-06 | 3.7048e-06 | 3.8612e-06 | 3.8514e-06 | 3.8416e-06 | 3.8514e-06 | 3.8221e-06
193 | 3.7146e-06 | 3.695e-06 | 3.7048e-06 | 3.6852e-06 | 3.6755e-06 | 3.8514e-06 | 3.8416e-06 | 3.8514e-06 | 3.8514e-06 | 3.871e-06
194 | 3.7048e-06 | 3.6852e-06 | 3.6852e-06 | 3.695e-06 | 3.695e-06 | 3.8612e-06 | 3.8319e-06 | 3.8221e-06 | 3.8416e-06 | 3.8221e-06
195 | 3.6755e-06 | 3.6755e-06 | 3.6755e-06 | 3.695e-06 | 3.695e-06 | 3.8416e-06 | 3.8319e-06 | 3.8416e-06 | 3.8514e-06 | 3.8221e-06
196 | 3.6852e-06 | 3.6852e-06 | 3.6755e-06 | 3.6852e-06 | 3.6755e-06 | 3.8416e-06 | 3.8319e-06 | 3.8221e-06 | 3.8123e-06 | 3.8221e-06
197 | 3.6657e-06 | 3.6559e-06 | 3.6657e-06 | 3.6852e-06 | 3.6852e-06 | 3.8221e-06 | 3.8123e-06 | 3.8319e-06 | 3.8514e-06 | 3.8123e-06
198 | 3.6657e-06 | 3.6755e-06 | 3.6852e-06 | 3.6657e-06 | 3.6657e-06 | 3.8319e-06 | 3.8416e-06 | 3.783e-06 | 3.8123e-06 | 3.8123e-06
199 | 3.6559e-06 | 3.6461e-06 | 3.6461e-06 | 3.6755e-06 | 3.6755e-06 | 3.8123e-06 | 3.8025e-06 | 3.8123e-06 | 3.8123e-06 | 3.8123e-06
200 | 3.6657e-06 | 3.6657e-06 | 3.6852e-06 | 3.6364e-06 | 3.6559e-06 | 3.8025e-06 | 3.8123e-06 | 3.8025e-06 | 3.8025e-06 | 3.8025e-06
201 | 3.6657e-06 | 3.6461e-06 | 3.6559e-06 | 3.6559e-06 | 3.6559e-06 | 3.8221e-06 | 3.7928e-06 | 3.7928e-06 | 3.8123e-06 | 3.7928e-06
202 | 3.6364e-06 | 3.6461e-06 | 3.6461e-06 | 3.6559e-06 | 3.6559e-06 | 3.7928e-06 | 3.7928e-06 | 3.8025e-06 | 3.8025e-06 | 3.7928e-06
203 | 3.6461e-06 | 3.6657e-06 | 3.6461e-06 | 3.6364e-06 | 3.6364e-06 | 3.8025e-06 | 3.7928e-06 | 3.7732e-06 | 3.7928e-06 | 3.783e-06
204 | 3.6266e-06 | 3.6168e-06 | 3.6266e-06 | 3.6364e-06 | 3.6461e-06 | 3.783e-06 | 3.7732e-06 | 3.8025e-06 | 3.7928e-06 | 3.7732e-06
205 | 3.6266e-06 | 3.6364e-06 | 3.6266e-06 | 3.6266e-06 | 3.6364e-06 | 3.8514e-06 | 3.7928e-06 | 3.7732e-06 | 3.783e-06 | 3.8123e-06
206 | 3.6168e-06 | 3.607e-06 | 3.6168e-06 | 3.6364e-06 | 3.6559e-06 | 3.8123e-06 | 3.7634e-06 | 3.783e-06 | 3.783e-06 | 3.7537e-06
207 | 3.6168e-06 | 3.6266e-06 | 3.6168e-06 | 3.607e-06 | 3.6168e-06 | 3.783e-06 | 3.7732e-06 | 3.7537e-06 | 3.783e-06 | 3.7537e-06
208 | 3.6168e-06 | 3.5973e-06 | 3.5386e-06 | 3.6266e-06 | 3.6266e-06 | 3.7634e-06 | 3.7439e-06 | 3.7243e-06 | 3.7732e-06 | 3.7341e-06
209 | 3.5875e-06 | 3.6168e-06 | 3.6559e-06 | 3.607e-06 | 3.607e-06 | 3.7732e-06 | 3.7634e-06 | 3.7928e-06 | 3.7537e-06 | 3.7634e-06
210 | 3.5875e-06 | 3.5973e-06 | 3.5875e-06 | 3.607e-06 | 3.607e-06 | 3.7634e-06 | 3.7439e-06 | 3.7439e-06 | 3.7537e-06 | 3.7341e-06
211 | 3.5973e-06 | 3.5777e-06 | 3.5973e-06 | 3.5875e-06 | 3.6168e-06 | 3.7537e-06 | 3.7537e-06 | 3.7341e-06 | 3.7537e-06 | 3.7341e-06
212 | 3.607e-06 | 3.5973e-06 | 3.5875e-06 | 3.5973e-06 | 3.5777e-06 | 3.7537e-06 | 3.7439e-06 | 3.7537e-06 | 3.7439e-06 | 3.7341e-06
213 | 3.5875e-06 | 3.5582e-06 | 3.5679e-06 | 3.5875e-06 | 3.5973e-06 | 3.7634e-06 | 3.7341e-06 | 3.7439e-06 | 3.7634e-06 | 3.7243e-06
214 | 3.5777e-06 | 3.5875e-06 | 3.5875e-06 | 3.5777e-06 | 3.5973e-06 | 3.7537e-06 | 3.7243e-06 | 3.7243e-06 | 3.7243e-06 | 3.7341e-06
215 | 3.5777e-06 | 3.5582e-06 | 3.5679e-06 | 3.5875e-06 | 3.5973e-06 | 3.7243e-06 | 3.7243e-06 | 3.7243e-06 | 3.7439e-06 | 3.7146e-06
216 | 3.5679e-06 | 3.5777e-06 | 3.5777e-06 | 3.5582e-06 | 3.607e-06 | 3.7439e-06 | 3.7341e-06 | 3.7243e-06 | 3.7146e-06 | 3.7634e-06
217 | 3.5679e-06 | 3.5582e-06 | 3.5582e-06 | 3.5777e-06 | 3.5679e-06 | 3.7243e-06 | 3.7048e-06 | 3.7146e-06 | 3.7243e-06 | 3.7146e-06
218 | 3.5386e-06 | 3.5582e-06 | 3.5679e-06 | 3.5484e-06 | 3.5679e-06 | 3.7243e-06 | 3.7146e-06 | 3.6852e-06 | 3.7146e-06 | 3.7243e-06
219 | 3.5582e-06 | 3.5484e-06 | 3.5484e-06 | 3.5582e-06 | 3.5484e-06 | 3.7146e-06 | 3.6852e-06 | 3.695e-06 | 3.7048e-06 | 3.6657e-06
220 | 3.5386e-06 | 3.5386e-06 | 3.5386e-06 | 3.5386e-06 | 3.5582e-06 | 3.7048e-06 | 3.6852e-06 | 3.7146e-06 | 3.7146e-06 | 3.6852e-06
221 | 3.5288e-06 | 3.5679e-06 | 3.5484e-06 | 3.5386e-06 | 3.5386e-06 | 3.7048e-06 | 3.6852e-06 | 3.6852e-06 | 3.6852e-06 | 3.6852e-06
222 | 3.5484e-06 | 3.5191e-06 | 3.4995e-06 | 3.5386e-06 | 3.5484e-06 | 3.6852e-06 | 3.6559e-06 | 3.6852e-06 | 3.7048e-06 | 3.6755e-06
223 | 3.5386e-06 | 3.5386e-06 | 3.5288e-06 | 3.5288e-06 | 3.5191e-06 | 3.7048e-06 | 3.6852e-06 | 3.6852e-06 | 3.6852e-06 | 3.6852e-06
224 | 3.5191e-06 | 3.4897e-06 | 3.5191e-06 | 3.5582e-06 | 3.5386e-06 | 3.6755e-06 | 3.6755e-06 | 3.6755e-06 | 3.695e-06 | 3.6559e-06
225 | 3.4995e-06 | 3.4897e-06 | 3.5288e-06 | 3.4995e-06 | 3.5191e-06 | 3.7048e-06 | 3.6852e-06 | 3.6657e-06 | 3.6755e-06 | 3.6755e-06
226 | 3.5191e-06 | 3.4995e-06 | 3.5191e-06 | 3.5191e-06 | 3.5093e-06 | 3.6755e-06 | 3.5777e-06 | 3.6657e-06 | 3.6755e-06 | 3.6559e-06
227 | 3.4897e-06 | 3.4995e-06 | 3.5093e-06 | 3.4995e-06 | 3.5191e-06 | 3.6755e-06 | 3.6559e-06 | 3.6755e-06 | 3.6657e-06 | 3.6461e-06
228 | 3.4995e-06 | 3.5093e-06 | 3.5093e-06 | 3.5093e-06 | 3.4897e-06 | 3.6657e-06 | 3.6461e-06 | 3.6461e-06 | 3.6559e-06 | 3.6559e-06
229 | 3.48e-06 | 3.48e-06 | 3.5679e-06 | 3.4995e-06 | 3.4897e-06 | 3.6559e-06 | 3.6461e-06 | 3.6559e-06 | 3.6657e-06 | 3.6364e-06
230 | 3.48e-06 | 3.4995e-06 | 3.4897e-06 | 3.4702e-06 | 3.48e-06 | 3.6657e-06 | 3.6559e-06 | 3.6364e-06 | 3.6364e-06 | 3.6168e-06
231 | 3.48e-06 | 3.4702e-06 | 3.4995e-06 | 3.4897e-06 | 3.4995e-06 | 3.6461e-06 | 3.6168e-06 | 3.6559e-06 | 3.6559e-06 | 3.6266e-06
232 | 3.4702e-06 | 3.4897e-06 | 3.4702e-06 | 3.5191e-06 | 3.48e-06 | 3.6461e-06 | 3.6657e-06 | 3.6364e-06 | 3.6168e-06 | 3.6364e-06
233 | 3.4897e-06 | 3.4604e-06 | 3.4506e-06 | 3.5093e-06 | 3.48e-06 | 3.6461e-06 | 3.6657e-06 | 3.6266e-06 | 3.6461e-06 | 3.6168e-06
234 | 3.48e-06 | 3.48e-06 | 3.4702e-06 | 3.4506e-06 | 3.4604e-06 | 3.6266e-06 | 3.6266e-06 | 3.7146e-06 | 3.6266e-06 | 3.6168e-06
235 | 3.4897e-06 | 3.4604e-06 | 3.4604e-06 | 3.4506e-06 | 3.4604e-06 | 3.6364e-06 | 3.607e-06 | 3.607e-06 | 3.6168e-06 | 3.607e-06
236 | 3.4506e-06 | 3.4604e-06 | 3.4604e-06 | 3.4506e-06 | 3.4702e-06 | 3.6266e-06 | 3.6168e-06 | 3.6168e-06 | 3.6266e-06 | 3.607e-06
237 | 3.4506e-06 | 3.4506e-06 | 3.4506e-06 | 3.4604e-06 | 3.4311e-06 | 3.6461e-06 | 3.6461e-06 | 3.5973e-06 | 3.5973e-06 | 3.607e-06
238 | 3.4311e-06 | 3.4311e-06 | 3.4506e-06 | 3.4506e-06 | 3.4604e-06 | 3.5973e-06 | 3.5875e-06 | 3.6168e-06 | 3.6168e-06 | 3.5777e-06
239 | 3.4409e-06 | 3.4506e-06 | 3.4506e-06 | 3.4311e-06 | 3.4409e-06 | 3.607e-06 | 3.5973e-06 | 3.5875e-06 | 3.5875e-06 | 3.5777e-06
240 | 3.4213e-06 | 3.4311e-06 | 3.4506e-06 | 3.4506e-06 | 3.4506e-06 | 3.5875e-06 | 3.5875e-06 | 3.5973e-06 | 3.5973e-06 | 3.5777e-06
241 | 3.4213e-06 | 3.4311e-06 | 3.4409e-06 | 3.4018e-06 | 3.4311e-06 | 3.607e-06 | 3.5875e-06 | 3.5875e-06 | 3.5777e-06 | 3.6755e-06
242 | 3.4311e-06 | 3.4213e-06 | 3.4311e-06 | 3.4311e-06 | 3.4311e-06 | 3.5582e-06 | 3.5777e-06 | 3.5777e-06 | 3.5875e-06 | 3.5582e-06
243 | 3.4213e-06 | 3.4018e-06 | 3.3724e-06 | 3.4115e-06 | 3.4213e-06 | 3.5582e-06 | 3.5777e-06 | 3.5777e-06 | 3.5777e-06 | 3.5679e-06
244 | 3.4018e-06 | 3.4311e-06 | 3.4115e-06 | 3.4409e-06 | 3.4213e-06 | 3.5777e-06 | 3.5582e-06 | 3.5582e-06 | 3.5679e-06 | 3.5484e-06
245 | 3.4115e-06 | 3.4018e-06 | 3.4018e-06 | 3.4018e-06 | 3.4115e-06 | 3.5679e-06 | 3.5777e-06 | 3.5777e-06 | 3.5679e-06 | 3.5582e-06
246 | 3.3822e-06 | 3.3822e-06 | 3.4115e-06 | 3.4115e-06 | 3.392e-06 | 3.5484e-06 | 3.5582e-06 | 3.5484e-06 | 3.5484e-06 | 3.5582e-06
247 | 3.392e-06 | 3.392e-06 | 3.3822e-06 | 3.4018e-06 | 3.4018e-06 | 3.5679e-06 | 3.5484e-06 | 3.5582e-06 | 3.5777e-06 | 3.5288e-06
248 | 3.3822e-06 | 3.392e-06 | 3.3724e-06 | 3.392e-06 | 3.3627e-06 | 3.5679e-06 | 3.5484e-06 | 3.5386e-06 | 3.5386e-06 | 3.5484e-06
249 | 3.3822e-06 | 3.3724e-06 | 3.392e-06 | 3.392e-06 | 3.4018e-06 | 3.5777e-06 | 3.5386e-06 | 3.5386e-06 | 3.5484e-06 | 3.5191e-06
250 | 3.3627e-06 | 3.3724e-06 | 3.3529e-06 | 3.3724e-06 | 3.4018e-06 | 3.5386e-06 | 3.5484e-06 | 3.5386e-06 | 3.5386e-06 | 3.5582e-06
251 | 3.3822e-06 | 3.3724e-06 | 3.3724e-06 | 3.392e-06 | 3.3822e-06 | 3.5386e-06 | 3.5191e-06 | 3.5191e-06 | 3.5288e-06 | 3.5191e-06
252 | 3.3627e-06 | 3.3627e-06 | 3.3724e-06 | 3.3627e-06 | 3.392e-06 | 3.5386e-06 | 3.5386e-06 | 3.5386e-06 | 3.5386e-06 | 3.5288e-06
253 | 3.3529e-06 | 3.3724e-06 | 3.3627e-06 | 3.3724e-06 | 3.3627e-06 | 3.5288e-06 | 3.5191e-06 | 3.4995e-06 | 3.5191e-06 | 3.5191e-06
254 | 3.3627e-06 | 3.3431e-06 | 3.3333e-06 | 3.3333e-06 | 3.3724e-06 | 3.4995e-06 | 3.5093e-06 | 3.5386e-06 | 3.5288e-06 | 3.5093e-06
255 | 3.3529e-06 | 3.3627e-06 | 3.3627e-06 | 3.3431e-06 | 3.3431e-06 | 3.5191e-06 | 3.4897e-06 | 3.4995e-06 | 3.5093e-06 | 3.4995e-06
256 | 3.4115e-06 | 3.3333e-06 | 3.3431e-06 | 3.3529e-06 | 3.3627e-06 | 3.4995e-06 | 3.5191e-06 | 3.5093e-06 | 3.5093e-06 | 3.4897e-06
257 | 3.3333e-06 | 3.3529e-06 | 3.3529e-06 | 3.3431e-06 | 3.3529e-06 | 3.5093e-06 | 3.5093e-06 | 3.4995e-06 | 3.4897e-06 | 3.4897e-06
258 | 3.3431e-06 | 3.3333e-06 | 3.3236e-06 | 3.3529e-06 | 3.3431e-06 | 3.5191e-06 | 3.5093e-06 | 3.4897e-06 | 3.4995e-06 | 3.48e-06
259 | 3.3236e-06 | 3.3333e-06 | 3.3333e-06 | 3.3236e-06 | 3.3236e-06 | 3.4897e-06 | 3.4995e-06 | 3.4897e-06 | 3.4897e-06 | 3.4897e-06
260 | 3.3333e-06 | 3.3236e-06 | 3.3529e-06 | 3.3431e-06 | 3.3529e-06 | 3.4897e-06 | 3.48e-06 | 3.48e-06 | 3.48e-06 | 3.4604e-06
261 | 3.3138e-06 | 3.3138e-06 | 3.304e-06 | 3.3138e-06 | 3.3236e-06 | 3.4995e-06 | 3.4702e-06 | 3.4604e-06 | 3.4897e-06 | 3.4995e-06
262 | 3.3236e-06 | 3.3138e-06 | 3.3333e-06 | 3.3236e-06 | 3.3138e-06 | 3.4897e-06 | 3.4995e-06 | 3.4604e-06 | 3.4702e-06 | 3.48e-06
263 | 3.3138e-06 | 3.304e-06 | 3.3138e-06 | 3.3138e-06 | 3.3138e-06 | 3.4604e-06 | 3.4604e-06 | 3.4702e-06 | 3.48e-06 | 3.4409e-06
264 | 3.2942e-06 | 3.304e-06 | 3.3333e-06 | 3.304e-06 | 3.2942e-06 | 3.4702e-06 | 3.4604e-06 | 3.4506e-06 | 3.4506e-06 | 3.4604e-06
265 | 3.2942e-06 | 3.2845e-06 | 3.2845e-06 | 3.3138e-06 | 3.3138e-06 | 3.4604e-06 | 3.4311e-06 | 3.4702e-06 | 3.4702e-06 | 3.4409e-06
266 | 3.2845e-06 | 3.2942e-06 | 3.2942e-06 | 3.2845e-06 | 3.2747e-06 | 3.4604e-06 | 3.4702e-06 | 3.4506e-06 | 3.4506e-06 | 3.4506e-06
267 | 3.2845e-06 | 3.3627e-06 | 3.2845e-06 | 3.3431e-06 | 3.304e-06 | 3.4213e-06 | 3.4018e-06 | 3.4506e-06 | 3.4604e-06 | 3.4213e-06
268 | 3.2649e-06 | 3.2845e-06 | 3.2942e-06 | 3.2845e-06 | 3.2845e-06 | 3.4409e-06 | 3.4409e-06 | 3.4506e-06 | 3.4409e-06 | 3.4409e-06
269 | 3.2747e-06 | 3.2747e-06 | 3.2845e-06 | 3.2942e-06 | 3.2845e-06 | 3.4409e-06 | 3.4213e-06 | 3.4213e-06 | 3.4311e-06 | 3.4213e-06
270 | 3.2649e-06 | 3.2649e-06 | 3.2551e-06 | 3.2649e-06 | 3.2845e-06 | 3.4311e-06 | 3.4409e-06 | 3.4409e-06 | 3.4409e-06 | 3.4213e-06
271 | 3.2649e-06 | 3.2649e-06 | 3.2845e-06 | 3.2747e-06 | 3.2551e-06 | 3.4409e-06 | 3.4213e-06 | 3.4115e-06 | 3.4213e-06 | 3.4311e-06
272 | 3.2649e-06 | 3.2454e-06 | 3.216e-06 | 3.304e-06 | 3.2747e-06 | 3.4115e-06 | 3.4115e-06 | 3.4213e-06 | 3.4311e-06 | 3.4018e-06
273 | 3.2454e-06 | 3.2649e-06 | 3.2356e-06 | 3.2551e-06 | 3.2551e-06 | 3.4311e-06 | 3.4213e-06 | 3.4018e-06 | 3.4115e-06 | 3.4115e-06
274 | 3.2454e-06 | 3.2356e-06 | 3.2356e-06 | 3.2649e-06 | 3.2649e-06 | 3.4115e-06 | 3.3822e-06 | 3.392e-06 | 3.4115e-06 | 3.4213e-06
275 | 3.216e-06 | 3.2551e-06 | 3.1965e-06 | 3.2356e-06 | 3.2454e-06 | 3.4213e-06 | 3.392e-06 | 3.4115e-06 | 3.4115e-06 | 3.4018e-06
276 | 3.2454e-06 | 3.2649e-06 | 3.2356e-06 | 3.2551e-06 | 3.2356e-06 | 3.4018e-06 | 3.3333e-06 | 3.392e-06 | 3.4018e-06 | 3.3822e-06
277 | 3.2258e-06 | 3.2258e-06 | 3.2356e-06 | 3.2258e-06 | 3.2454e-06 | 3.4311e-06 | 3.3333e-06 | 3.4018e-06 | 3.4018e-06 | 3.392e-06
278 | 3.2356e-06 | 3.216e-06 | 3.2356e-06 | 3.2258e-06 | 3.2356e-06 | 3.3431e-06 | 3.4115e-06 | 3.3822e-06 | 3.3822e-06 | 3.3822e-06
279 | 3.216e-06 | 3.2063e-06 | 3.216e-06 | 3.2258e-06 | 3.2258e-06 | 3.3724e-06 | 3.392e-06 | 3.392e-06 | 3.392e-06 | 3.3724e-06
280 | 3.216e-06 | 3.2063e-06 | 3.2258e-06 | 3.216e-06 | 3.2063e-06 | 3.392e-06 | 3.3724e-06 | 3.3724e-06 | 3.3724e-06 | 3.3724e-06
281 | 3.2063e-06 | 3.2063e-06 | 3.1965e-06 | 3.216e-06 | 3.2258e-06 | 3.3627e-06 | 3.3529e-06 | 3.3822e-06 | 3.3822e-06 | 3.3529e-06
282 | 3.1965e-06 | 3.216e-06 | 3.216e-06 | 3.2063e-06 | 3.2063e-06 | 3.3822e-06 | 3.3822e-06 | 3.3627e-06 | 3.3627e-06 | 3.3724e-06
283 | 3.2063e-06 | 3.1867e-06 | 3.1867e-06 | 3.2063e-06 | 3.216e-06 | 3.3627e-06 | 3.3529e-06 | 3.3529e-06 | 3.3724e-06 | 3.3431e-06
284 | 3.1867e-06 | 3.1965e-06 | 3.1965e-06 | 3.1867e-06 | 3.1965e-06 | 3.3627e-06 | 3.3627e-06 | 3.3627e-06 | 3.3627e-06 | 3.3529e-06
285 | 3.1965e-06 | 3.1769e-06 | 3.1965e-06 | 3.1965e-06 | 3.1965e-06 | 3.3627e-06 | 3.3529e-06 | 3.3431e-06 | 3.3529e-06 | 3.2551e-06
286 | 3.1672e-06 | 3.1769e-06 | 3.1769e-06 | 3.1867e-06 | 3.1965e-06 | 3.3431e-06 | 3.3431e-06 | 3.3529e-06 | 3.3627e-06 | 3.3333e-06
287 | 3.1867e-06 | 3.1867e-06 | 3.1867e-06 | 3.1867e-06 | 3.1769e-06 | 3.3627e-06 | 3.3529e-06 | 3.3236e-06 | 3.3333e-06 | 3.3333e-06
288 | 3.1476e-06 | 3.1183e-06 | 3.1672e-06 | 3.1769e-06 | 3.1769e-06 | 3.3333e-06 | 3.3236e-06 | 3.3529e-06 | 3.3529e-06 | 3.3236e-06
289 | 3.1672e-06 | 3.1769e-06 | 3.1867e-06 | 3.1769e-06 | 3.1672e-06 | 3.3431e-06 | 3.3431e-06 | 3.3431e-06 | 3.3236e-06 | 3.3333e-06
290 | 3.1672e-06 | 3.1476e-06 | 3.1574e-06 | 3.1769e-06 | 3.1769e-06 | 3.3236e-06 | 3.3138e-06 | 3.3333e-06 | 3.3333e-06 | 3.304e-06
291 | 3.1574e-06 | 3.1672e-06 | 3.1769e-06 | 3.1574e-06 | 3.1476e-06 | 3.3333e-06 | 3.3236e-06 | 3.3333e-06 | 3.3236e-06 | 3.3236e-06
292 | 3.1574e-06 | 3.1476e-06 | 3.1574e-06 | 3.1672e-06 | 3.1672e-06 | 3.3333e-06 | 3.304e-06 | 3.304e-06 | 3.3138e-06 | 3.2942e-06
293 | 3.1378e-06 | 3.1476e-06 | 3.1574e-06 | 3.1378e-06 | 3.1476e-06 | 3.3138e-06 | 3.3138e-06 | 3.3138e-06 | 3.3138e-06 | 3.304e-06
294 | 3.1378e-06 | 3.1378e-06 | 3.1183e-06 | 3.1574e-06 | 3.1476e-06 | 3.3236e-06 | 3.304e-06 | 3.2845e-06 | 3.304e-06 | 3.2747e-06
295 | 3.1085e-06 | 3.1281e-06 | 3.1085e-06 | 3.1574e-06 | 3.1476e-06 | 3.304e-06 | 3.2942e-06 | 3.3333e-06 | 3.3138e-06 | 3.2747e-06
296 | 3.1378e-06 | 3.1378e-06 | 3.1476e-06 | 3.1476e-06 | 3.1378e-06 | 3.3138e-06 | 3.2942e-06 | 3.2747e-06 | 3.2845e-06 | 3.3529e-06
297 | 3.1085e-06 | 3.1378e-06 | 3.1281e-06 | 3.1378e-06 | 3.1476e-06 | 3.2845e-06 | 3.2649e-06 | 3.2942e-06 | 3.304e-06 | 3.2747e-06
298 | 3.0987e-06 | 3.1281e-06 | 3.1378e-06 | 3.1183e-06 | 3.1183e-06 | 3.304e-06 | 3.2845e-06 | 3.2747e-06 | 3.2747e-06 | 3.2845e-06
299 | 3.1085e-06 | 3.1085e-06 | 3.1085e-06 | 3.1281e-06 | 3.1378e-06 | 3.2747e-06 | 3.3138e-06 | 3.2747e-06 | 3.2845e-06 | 3.2649e-06
300 | 3.0987e-06 | 3.1183e-06 | 3.1183e-06 | 3.1085e-06 | 3.1085e-06 | 3.2845e-06 | 3.2747e-06 | 3.2747e-06 | 3.2747e-06 | 3.2747e-06
301 | 3.1183e-06 | 3.0987e-06 | 3.0987e-06 | 3.1183e-06 | 3.1183e-06 | 3.2747e-06 | 3.2356e-06 | 3.2551e-06 | 3.2747e-06 | 3.2551e-06
302 | 3.089e-06 | 3.0987e-06 | 3.0987e-06 | 3.089e-06 | 3.0987e-06 | 3.2649e-06 | 3.2845e-06 | 3.2649e-06 | 3.2649e-06 | 3.2551e-06
303 | 3.1085e-06 | 3.0987e-06 | 3.1085e-06 | 3.1085e-06 | 3.0987e-06 | 3.2649e-06 | 3.2551e-06 | 3.2454e-06 | 3.2551e-06 | 3.2649e-06
304 | 3.0792e-06 | 3.0792e-06 | 3.0987e-06 | 3.089e-06 | 3.1085e-06 | 3.2551e-06 | 3.2356e-06 | 3.2649e-06 | 3.2649e-06 | 3.2454e-06
305 | 3.089e-06 | 3.089e-06 | 3.1085e-06 | 3.0987e-06 | 3.0792e-06 | 3.2649e-06 | 3.2551e-06 | 3.2356e-06 | 3.2454e-06 | 3.2454e-06
306 | 3.0792e-06 | 3.0792e-06 | 3.0499e-06 | 3.0596e-06 | 3.0987e-06 | 3.2356e-06 | 3.2454e-06 | 3.2454e-06 | 3.2551e-06 | 3.2356e-06
307 | 3.0792e-06 | 3.0694e-06 | 3.089e-06 | 3.0792e-06 | 3.0792e-06 | 3.2454e-06 | 3.2454e-06 | 3.2258e-06 | 3.2356e-06 | 3.2258e-06
308 | 3.0694e-06 | 3.089e-06 | 3.0694e-06 | 3.089e-06 | 3.089e-06 | 3.2356e-06 | 3.216e-06 | 3.2942e-06 | 3.2454e-06 | 3.2258e-06
309 | 3.1183e-06 | 3.0792e-06 | 3.0694e-06 | 3.0596e-06 | 3.0596e-06 | 3.2356e-06 | 3.1769e-06 | 3.2356e-06 | 3.2356e-06 | 3.2258e-06
310 | 3.0792e-06 | 3.0596e-06 | 3.0596e-06 | 3.0792e-06 | 3.0694e-06 | 3.2258e-06 | 3.1965e-06 | 3.1965e-06 | 3.2258e-06 | 3.216e-06
311 | 3.0401e-06 | 3.0499e-06 | 3.0694e-06 | 3.0499e-06 | 3.0499e-06 | 3.216e-06 | 3.2356e-06 | 3.2258e-06 | 3.2258e-06 | 3.216e-06
312 | 3.0596e-06 | 3.0596e-06 | 3.0499e-06 | 3.0596e-06 | 3.0499e-06 | 3.216e-06 | 3.2063e-06 | 3.1965e-06 | 3.2063e-06 | 3.216e-06
313 | 3.0401e-06 | 3.0303e-06 | 3.0499e-06 | 3.0694e-06 | 3.0694e-06 | 3.216e-06 | 3.1672e-06 | 3.216e-06 | 3.216e-06 | 3.1867e-06
314 | 3.0401e-06 | 3.0694e-06 | 3.0401e-06 | 3.0401e-06 | 3.0401e-06 | 3.2356e-06 | 3.2063e-06 | 3.1867e-06 | 3.1965e-06 | 3.1867e-06
315 | 3.0499e-06 | 3.0205e-06 | 3.0108e-06 | 3.0499e-06 | 3.0596e-06 | 3.1769e-06 | 3.1867e-06 | 3.216e-06 | 3.2063e-06 | 3.1476e-06
316 | 3.0108e-06 | 3.0499e-06 | 3.0401e-06 | 3.0205e-06 | 2.9423e-06 | 3.2063e-06 | 3.1965e-06 | 3.1867e-06 | 3.1867e-06 | 3.1965e-06
317 | 3.001e-06 | 3.0401e-06 | 2.9717e-06 | 3.0108e-06 | 3.0401e-06 | 3.1965e-06 | 3.1672e-06 | 3.1965e-06 | 3.1965e-06 | 3.1085e-06
318 | 3.0205e-06 | 3.0303e-06 | 3.0205e-06 | 3.0108e-06 | 3.0205e-06 | 3.1867e-06 | 3.1769e-06 | 3.1867e-06 | 3.1867e-06 | 3.1769e-06
319 | 3.0401e-06 | 3.0108e-06 | 3.0205e-06 | 3.0401e-06 | 3.0205e-06 | 3.2063e-06 | 3.1769e-06 | 3.1574e-06 | 3.1769e-06 | 3.1672e-06
320 | 3.001e-06 | 3.001e-06 | 3.0108e-06 | 3.001e-06 | 3.0108e-06 | 3.1769e-06 | 3.1574e-06 | 3.1672e-06 | 3.1867e-06 | 3.1574e-06
321 | 3.0108e-06 | 3.0108e-06 | 3.001e-06 | 3.001e-06 | 3.001e-06 | 3.1867e-06 | 3.1672e-06 | 3.1672e-06 | 3.1574e-06 | 3.1672e-06
322 | 2.9912e-06 | 2.9814e-06 | 2.9912e-06 | 3.001e-06 | 3.0108e-06 | 3.1476e-06 | 3.1476e-06 | 3.1769e-06 | 3.1769e-06 | 3.1378e-06
323 | 2.9912e-06 | 3.001e-06 | 3.0108e-06 | 2.9912e-06 | 2.9717e-06 | 3.1867e-06 | 3.1672e-06 | 3.1574e-06 | 3.1476e-06 | 3.1574e-06
324 | 2.9912e-06 | 2.9814e-06 | 2.9814e-06 | 3.0108e-06 | 3.0108e-06 | 3.1769e-06 | 3.1378e-06 | 3.1476e-06 | 3.1574e-06 | 3.1378e-06
325 | 2.9717e-06 | 2.9912e-06 | 2.9814e-06 | 2.9814e-06 | 2.9619e-06 | 3.1574e-06 | 3.1574e-06 | 3.1476e-06 | 3.1476e-06 | 3.1672e-06
326 | 2.9717e-06 | 2.9717e-06 | 2.9814e-06 | 2.9912e-06 | 2.9912e-06 | 3.1476e-06 | 3.1378e-06 | 3.1281e-06 | 3.1476e-06 | 3.0987e-06
327 | 2.9521e-06 | 2.9814e-06 | 2.9717e-06 | 2.9717e-06 | 2.9717e-06 | 3.1378e-06 | 3.1378e-06 | 3.1378e-06 | 3.1476e-06 | 3.1281e-06
328 | 2.9717e-06 | 2.9619e-06 | 2.9619e-06 | 2.9814e-06 | 2.9717e-06 | 3.1378e-06 | 3.1281e-06 | 3.1281e-06 | 3.1281e-06 | 3.1867e-06
329 | 2.9521e-06 | 2.9423e-06 | 2.9619e-06 | 2.9423e-06 | 2.9717e-06 | 3.1281e-06 | 3.1183e-06 | 3.1378e-06 | 3.1378e-06 | 3.1085e-06
330 | 2.9619e-06 | 2.9717e-06 | 2.9717e-06 | 2.9717e-06 | 2.9521e-06 | 3.1574e-06 | 3.1281e-06 | 3.1085e-06 | 3.1183e-06 | 3.1183e-06
331 | 2.9521e-06 | 2.9423e-06 | 2.9521e-06 | 2.9814e-06 | 2.9619e-06 | 3.1183e-06 | 3.0987e-06 | 3.1183e-06 | 3.1281e-06 | 3.0987e-06
332 | 2.9326e-06 | 2.9619e-06 | 2.9619e-06 | 2.9521e-06 | 2.9423e-06 | 3.1281e-06 | 3.1281e-06 | 3.1085e-06 | 3.1085e-06 | 3.1085e-06
333 | 2.9521e-06 | 2.9326e-06 | 2.9423e-06 | 2.9521e-06 | 2.9521e-06 | 3.1085e-06 | 3.0792e-06 | 3.1085e-06 | 3.1183e-06 | 3.089e-06
334 | 2.9228e-06 | 2.9423e-06 | 2.9423e-06 | 2.9326e-06 | 2.9228e-06 | 3.1085e-06 | 3.0987e-06 | 3.1085e-06 | 3.1085e-06 | 3.0987e-06
335 | 2.9423e-06 | 2.9326e-06 | 2.9619e-06 | 2.9521e-06 | 2.9423e-06 | 3.089e-06 | 3.0987e-06 | 3.0792e-06 | 3.0987e-06 | 3.089e-06
336 | 2.9228e-06 | 2.9228e-06 | 2.9521e-06 | 2.9326e-06 | 2.9912e-06 | 3.0987e-06 | 3.0792e-06 | 3.089e-06 | 3.1085e-06 | 3.089e-06
337 | 2.9326e-06 | 2.9032e-06 | 2.9423e-06 | 2.9326e-06 | 2.9521e-06 | 3.0987e-06 | 3.089e-06 | 3.0792e-06 | 3.0792e-06 | 3.0987e-06
338 | 2.913e-06 | 2.913e-06 | 2.9228e-06 | 2.9032e-06 | 2.9326e-06 | 3.0792e-06 | 3.0694e-06 | 3.089e-06 | 3.0987e-06 | 3.0694e-06
339 | 2.825e-06 | 2.9228e-06 | 2.9228e-06 | 2.913e-06 | 2.913e-06 | 3.089e-06 | 3.0792e-06 | 3.0792e-06 | 3.0694e-06 | 3.089e-06
340 | 2.9032e-06 | 2.8935e-06 | 2.9032e-06 | 2.9228e-06 | 2.9228e-06 | 3.0792e-06 | 3.0596e-06 | 3.0596e-06 | 3.0792e-06 | 3.0499e-06
341 | 2.9032e-06 | 2.913e-06 | 2.913e-06 | 2.9032e-06 | 2.8935e-06 | 3.0792e-06 | 3.0694e-06 | 3.0596e-06 | 3.0596e-06 | 3.0694e-06
342 | 2.913e-06 | 2.8935e-06 | 2.8935e-06 | 2.913e-06 | 2.913e-06 | 3.0694e-06 | 3.0596e-06 | 3.0499e-06 | 3.0694e-06 | 3.0401e-06
343 | 2.8837e-06 | 2.9032e-06 | 2.9032e-06 | 2.8837e-06 | 2.8935e-06 | 3.0694e-06 | 3.0499e-06 | 3.0596e-06 | 3.0596e-06 | 3.0499e-06
344 | 2.9032e-06 | 2.8935e-06 | 2.8935e-06 | 2.9032e-06 | 2.913e-06 | 3.0694e-06 | 3.0401e-06 | 3.0401e-06 | 3.0499e-06 | 3.0401e-06
345 | 2.8739e-06 | 2.8739e-06 | 2.8739e-06 | 2.8837e-06 | 2.9032e-06 | 3.0303e-06 | 3.0205e-06 | 3.0499e-06 | 3.0596e-06 | 3.0401e-06
346 | 2.8837e-06 | 2.8837e-06 | 2.8935e-06 | 2.8935e-06 | 2.8641e-06 | 3.0596e-06 | 3.0596e-06 | 3.0401e-06 | 3.0401e-06 | 3.0401e-06
347 | 2.8543e-06 | 2.8641e-06 | 2.8837e-06 | 2.8837e-06 | 2.8935e-06 | 3.0205e-06 | 3.0303e-06 | 3.0205e-06 | 3.0596e-06 | 3.0108e-06
348 | 2.8837e-06 | 2.8739e-06 | 2.8739e-06 | 2.8739e-06 | 2.8641e-06 | 3.0401e-06 | 3.0401e-06 | 3.0205e-06 | 3.0303e-06 | 3.0499e-06
349 | 2.8739e-06 | 2.8543e-06 | 2.8543e-06 | 2.8935e-06 | 2.8935e-06 | 3.0205e-06 | 3.0205e-06 | 3.0205e-06 | 3.0401e-06 | 3.001e-06
350 | 2.8543e-06 | 2.8641e-06 | 2.8739e-06 | 2.8543e-06 | 2.8641e-06 | 3.0303e-06 | 3.0205e-06 | 3.0499e-06 | 3.0303e-06 | 3.0303e-06
351 | 2.8641e-06 | 2.8543e-06 | 2.8543e-06 | 2.8935e-06 | 2.8641e-06 | 3.0205e-06 | 3.001e-06 | 3.0205e-06 | 3.0108e-06 | 3.0108e-06
352 | 2.8446e-06 | 2.8543e-06 | 2.8543e-06 | 2.9423e-06 | 2.8348e-06 | 3.001e-06 | 3.001e-06 | 3.0108e-06 | 3.0205e-06 | 3.001e-06
353 | 2.8641e-06 | 2.8543e-06 | 2.8543e-06 | 2.8543e-06 | 2.825e-06 | 3.0205e-06 | 3.0108e-06 | 2.9912e-06 | 3.001e-06 | 3.001e-06
354 | 2.8348e-06 | 2.8348e-06 | 2.8348e-06 | 2.8446e-06 | 2.8446e-06 | 2.9912e-06 | 3.001e-06 | 3.0303e-06 | 3.0108e-06 | 2.9912e-06
355 | 2.8348e-06 | 2.8446e-06 | 2.8543e-06 | 2.8446e-06 | 2.8152e-06 | 3.0205e-06 | 3.001e-06 | 3.001e-06 | 3.001e-06 | 3.001e-06
356 | 2.8348e-06 | 2.825e-06 | 2.825e-06 | 2.8348e-06 | 2.8543e-06 | 2.9912e-06 | 2.9814e-06 | 3.001e-06 | 3.0108e-06 | 2.9717e-06
357 | 2.825e-06 | 2.825e-06 | 2.8446e-06 | 2.825e-06 | 2.825e-06 | 2.9814e-06 | 2.9912e-06 | 2.9912e-06 | 3.001e-06 | 3.001e-06
358 | 2.8446e-06 | 2.825e-06 | 2.825e-06 | 2.8348e-06 | 2.8446e-06 | 2.9814e-06 | 2.9717e-06 | 2.9814e-06 | 2.9912e-06 | 2.9521e-06
359 | 2.7957e-06 | 2.8446e-06 | 2.825e-06 | 2.8152e-06 | 2.8055e-06 | 2.9912e-06 | 2.9814e-06 | 2.9912e-06 | 3.001e-06 | 2.9717e-06
360 | 2.825e-06 | 2.825e-06 | 2.8152e-06 | 2.825e-06 | 2.825e-06 | 2.9912e-06 | 2.9619e-06 | 2.9521e-06 | 3.001e-06 | 3.001e-06
361 | 2.7957e-06 | 2.8055e-06 | 2.8055e-06 | 2.8055e-06 | 2.8152e-06 | 2.9717e-06 | 2.9717e-06 | 2.9717e-06 | 2.9814e-06 | 2.9619e-06
362 | 2.8152e-06 | 2.8055e-06 | 2.8055e-06 | 2.8152e-06 | 2.8055e-06 | 2.9814e-06 | 2.9619e-06 | 2.9619e-06 | 2.9619e-06 | 2.9619e-06
363 | 2.7957e-06 | 2.7859e-06 | 2.7859e-06 | 2.825e-06 | 2.8055e-06 | 2.9619e-06 | 2.9521e-06 | 2.9521e-06 | 2.9717e-06 | 2.9423e-06
364 | 2.7957e-06 | 2.8055e-06 | 2.8055e-06 | 2.7957e-06 | 2.7859e-06 | 2.9717e-06 | 2.9619e-06 | 2.9521e-06 | 2.9521e-06 | 2.9619e-06
365 | 2.7957e-06 | 2.7761e-06 | 2.7859e-06 | 2.8055e-06 | 2.8055e-06 | 2.9521e-06 | 2.9423e-06 | 2.9521e-06 | 2.9619e-06 | 2.9326e-06
366 | 2.7761e-06 | 2.8055e-06 | 2.8055e-06 | 2.7761e-06 | 2.7859e-06 | 2.9228e-06 | 2.9717e-06 | 2.9423e-06 | 2.9423e-06 | 2.9521e-06
367 | 2.7761e-06 | 2.7859e-06 | 2.7859e-06 | 2.7859e-06 | 2.7859e-06 | 2.9521e-06 | 2.9326e-06 | 2.9326e-06 | 2.9521e-06 | 2.9228e-06
368 | 2.7664e-06 | 2.7761e-06 | 2.7761e-06 | 2.7664e-06 | 2.7761e-06 | 2.9423e-06 | 2.9423e-06 | 2.9423e-06 | 2.9521e-06 | 2.9423e-06
369 | 2.7859e-06 | 2.7566e-06 | 2.7761e-06 | 2.8055e-06 | 2.7859e-06 | 2.9423e-06 | 2.9326e-06 | 2.9228e-06 | 2.9326e-06 | 2.9423e-06
370 | 2.7566e-06 | 2.7859e-06 | 2.7664e-06 | 2.7468e-06 | 2.7664e-06 | 2.9521e-06 | 2.9228e-06 | 2.9326e-06 | 2.9228e-06 | 2.913e-06
371 | 2.7761e-06 | 2.7664e-06 | 2.7664e-06 | 2.7761e-06 | 2.7566e-06 | 2.9326e-06 | 2.9228e-06 | 2.913e-06 | 2.913e-06 | 2.913e-06
372 | 2.7566e-06 | 2.7859e-06 | 2.7468e-06 | 2.7957e-06 | 2.7761e-06 | 2.913e-06 | 2.8935e-06 | 2.913e-06 | 2.9326e-06 | 2.9228e-06
373 | 2.7566e-06 | 2.7664e-06 | 2.7664e-06 | 2.7468e-06 | 2.7468e-06 | 2.9228e-06 | 2.9326e-06 | 2.9228e-06 | 2.8935e-06 | 2.913e-06
374 | 2.7566e-06 | 2.7175e-06 | 2.737e-06 | 2.7566e-06 | 2.7566e-06 | 2.913e-06 | 2.913e-06 | 2.9228e-06 | 2.913e-06 | 2.8935e-06
375 | 2.7273e-06 | 2.7468e-06 | 2.7566e-06 | 2.737e-06 | 2.7468e-06 | 2.9326e-06 | 2.9032e-06 | 2.913e-06 | 2.9032e-06 | 2.9032e-06
376 | 2.7468e-06 | 2.7273e-06 | 2.7175e-06 | 2.7566e-06 | 2.7566e-06 | 2.9032e-06 | 2.8935e-06 | 2.9717e-06 | 2.9032e-06 | 2.8935e-06
377 | 2.7273e-06 | 2.7273e-06 | 2.7664e-06 | 2.7273e-06 | 2.7273e-06 | 2.8837e-06 | 2.8935e-06 | 2.9032e-06 | 2.9032e-06 | 2.8837e-06
378 | 2.737e-06 | 2.7273e-06 | 2.737e-06 | 2.7468e-06 | 2.737e-06 | 2.9032e-06 | 2.8935e-06 | 2.8739e-06 | 2.8837e-06 | 2.8837e-06
379 | 2.6979e-06 | 2.7761e-06 | 2.7077e-06 | 2.7273e-06 | 2.7468e-06 | 2.8739e-06 | 2.913e-06 | 2.8935e-06 | 2.8935e-06 | 2.8641e-06
380 | 2.7175e-06 | 2.7273e-06 | 2.7468e-06 | 2.8152e-06 | 2.7077e-06 | 2.913e-06 | 2.8739e-06 | 2.8739e-06 | 2.8739e-06 | 2.8641e-06
381 | 2.6979e-06 | 2.7077e-06 | 2.7077e-06 | 2.7175e-06 | 2.737e-06 | 2.8641e-06 | 2.8641e-06 | 2.8641e-06 | 2.8739e-06 | 2.8739e-06
382 | 2.7273e-06 | 2.737e-06 | 2.7273e-06 | 2.6979e-06 | 2.7077e-06 | 2.8837e-06 | 2.8739e-06 | 2.8641e-06 | 2.8739e-06 | 2.8641e-06
383 | 2.7077e-06 | 2.6979e-06 | 2.6979e-06 | 2.7077e-06 | 2.7175e-06 | 2.8641e-06 | 2.8641e-06 | 2.8739e-06 | 2.8837e-06 | 2.8543e-06
384 | 2.6882e-06 | 2.7175e-06 | 2.6979e-06 | 2.6979e-06 | 2.6882e-06 | 2.8641e-06 | 2.8739e-06 | 2.8641e-06 | 2.8837e-06 | 2.8641e-06
385 | 2.7077e-06 | 2.6979e-06 | 2.7077e-06 | 2.7175e-06 | 2.7077e-06 | 2.8641e-06 | 2.8446e-06 | 2.8446e-06 | 2.8543e-06 | 2.8446e-06
386 | 2.6882e-06 | 2.6784e-06 | 2.6979e-06 | 2.6979e-06 | 2.6784e-06 | 2.8446e-06 | 2.8446e-06 | 2.8641e-06 | 2.8641e-06 | 2.8348e-06
387 | 2.6979e-06 | 2.6979e-06 | 2.6979e-06 | 2.6882e-06 | 2.6882e-06 | 2.8641e-06 | 2.8446e-06 | 2.8348e-06 | 2.8446e-06 | 2.8543e-06
388 | 2.6784e-06 | 2.6686e-06 | 2.6784e-06 | 2.6979e-06 | 2.6882e-06 | 2.8348e-06 | 2.8348e-06 | 2.8446e-06 | 2.8543e-06 | 2.825e-06
389 | 2.6882e-06 | 2.6979e-06 | 2.7175e-06 | 2.6882e-06 | 2.6491e-06 | 2.8543e-06 | 2.8446e-06 | 2.8348e-06 | 2.8348e-06 | 2.8348e-06
390 | 2.6784e-06 | 2.6588e-06 | 2.6686e-06 | 2.6882e-06 | 2.6882e-06 | 2.8348e-06 | 2.8152e-06 | 2.8348e-06 | 2.8446e-06 | 2.8152e-06
391 | 2.7468e-06 | 2.6784e-06 | 2.6882e-06 | 2.6686e-06 | 2.6979e-06 | 2.8348e-06 | 2.8446e-06 | 2.825e-06 | 2.825e-06 | 2.8446e-06
392 | 2.6686e-06 | 2.6686e-06 | 2.6686e-06 | 2.6784e-06 | 2.6882e-06 | 2.8348e-06 | 2.825e-06 | 2.8152e-06 | 2.8152e-06 | 2.8348e-06
393 | 2.6588e-06 | 2.6686e-06 | 2.6686e-06 | 2.6686e-06 | 2.6588e-06 | 2.8152e-06 | 2.8152e-06 | 2.825e-06 | 2.8152e-06 | 2.8152e-06
394 | 2.6686e-06 | 2.6588e-06 | 2.6686e-06 | 2.6686e-06 | 2.6588e-06 | 2.8348e-06 | 2.8152e-06 | 2.8055e-06 | 2.7957e-06 | 2.8935e-06
395 | 2.6393e-06 | 2.6393e-06 | 2.6491e-06 | 2.6491e-06 | 2.6588e-06 | 2.8055e-06 | 2.8055e-06 | 2.8152e-06 | 2.825e-06 | 2.7957e-06
396 | 2.6588e-06 | 2.6588e-06 | 2.6491e-06 | 2.6491e-06 | 2.6491e-06 | 2.825e-06 | 2.7761e-06 | 2.7957e-06 | 2.8055e-06 | 2.8055e-06
397 | 2.6393e-06 | 2.6295e-06 | 2.6295e-06 | 2.6491e-06 | 2.6588e-06 | 2.8055e-06 | 2.7859e-06 | 2.8055e-06 | 2.8152e-06 | 2.7859e-06
398 | 2.6393e-06 | 2.6393e-06 | 2.6491e-06 | 2.6393e-06 | 2.6295e-06 | 2.8055e-06 | 2.8055e-06 | 2.7859e-06 | 2.7957e-06 | 2.8055e-06
399 | 2.6393e-06 | 2.6295e-06 | 2.6393e-06 | 2.6491e-06 | 2.6588e-06 | 2.7859e-06 | 2.7761e-06 | 2.7859e-06 | 2.8055e-06 | 2.7859e-06
400 | 2.6002e-06 | 2.6588e-06 | 2.6588e-06 | 2.61e-06 | 2.6491e-06 | 2.7859e-06 | 2.7957e-06 | 2.7859e-06 | 2.7957e-06 | 2.7859e-06
401 | 2.6491e-06 | 2.6295e-06 | 2.6197e-06 | 2.6393e-06 | 2.6393e-06 | 2.8055e-06 | 2.7761e-06 | 2.7664e-06 | 2.7859e-06 | 2.7468e-06
402 | 2.61e-06 | 2.6197e-06 | 2.6295e-06 | 2.6197e-06 | 2.6197e-06 | 2.7761e-06 | 2.7761e-06 | 2.7859e-06 | 2.7859e-06 | 2.7859e-06
403 | 2.6295e-06 | 2.5709e-06 | 2.6295e-06 | 2.6295e-06 | 2.6197e-06 | 2.7859e-06 | 2.7761e-06 | 2.7664e-06 | 2.8055e-06 | 2.7566e-06
404 | 2.6002e-06 | 2.6002e-06 | 2.6002e-06 | 2.6197e-06 | 2.6197e-06 | 2.7761e-06 | 2.7566e-06 | 2.7664e-06 | 2.7761e-06 | 2.7859e-06
405 | 2.61e-06 | 2.61e-06 | 2.6197e-06 | 2.61e-06 | 2.6002e-06 | 2.7859e-06 | 2.7664e-06 | 2.7566e-06 | 2.737e-06 | 2.737e-06
406 | 2.6002e-06 | 2.5904e-06 | 2.6002e-06 | 2.6002e-06 | 2.6197e-06 | 2.7664e-06 | 2.7468e-06 | 2.7566e-06 | 2.7664e-06 | 2.7468e-06
407 | 2.6002e-06 | 2.61e-06 | 2.61e-06 | 2.6002e-06 | 2.5904e-06 | 2.7664e-06 | 2.7566e-06 | 2.7468e-06 | 2.7566e-06 | 2.7664e-06
408 | 2.5904e-06 | 2.5904e-06 | 2.5904e-06 | 2.61e-06 | 2.5904e-06 | 2.7566e-06 | 2.7664e-06 | 2.7468e-06 | 2.7566e-06 | 2.737e-06
409 | 2.5806e-06 | 2.5904e-06 | 2.6295e-06 | 2.5904e-06 | 2.5806e-06 | 2.7468e-06 | 2.7468e-06 | 2.7566e-06 | 2.7566e-06 | 2.737e-06
410 | 2.5611e-06 | 2.5806e-06 | 2.5806e-06 | 2.6002e-06 | 2.5904e-06 | 2.7468e-06 | 2.7566e-06 | 2.737e-06 | 2.737e-06 | 2.737e-06
411 | 2.5806e-06 | 2.5904e-06 | 2.5806e-06 | 2.5709e-06 | 2.5611e-06 | 2.7273e-06 | 2.737e-06 | 2.7468e-06 | 2.7566e-06 | 2.7077e-06
412 | 2.5709e-06 | 2.5806e-06 | 2.5904e-06 | 2.5904e-06 | 2.5806e-06 | 2.7566e-06 | 2.737e-06 | 2.7273e-06 | 2.7273e-06 | 2.737e-06
413 | 2.5806e-06 | 2.5709e-06 | 2.5709e-06 | 2.5806e-06 | 2.5806e-06 | 2.7273e-06 | 2.7175e-06 | 2.737e-06 | 2.7468e-06 | 2.6979e-06
414 | 2.5806e-06 | 2.6002e-06 | 2.5806e-06 | 2.5709e-06 | 2.5709e-06 | 2.7468e-06 | 2.737e-06 | 2.7175e-06 | 2.7664e-06 | 2.7273e-06
415 | 2.5709e-06 | 2.5611e-06 | 2.5611e-06 | 2.5709e-06 | 2.5709e-06 | 2.7175e-06 | 2.7175e-06 | 2.7175e-06 | 2.7175e-06 | 2.6784e-06
416 | 2.5513e-06 | 2.5709e-06 | 2.5709e-06 | 2.61e-06 | 2.5611e-06 | 2.7273e-06 | 2.7273e-06 | 2.7175e-06 | 2.6882e-06 | 2.7077e-06
417 | 2.5709e-06 | 2.5513e-06 | 2.5513e-06 | 2.5709e-06 | 2.5806e-06 | 2.7175e-06 | 2.7175e-06 | 2.7077e-06 | 2.7175e-06 | 2.6979e-06
418 | 2.5415e-06 | 2.5611e-06 | 2.5513e-06 | 2.5513e-06 | 2.5611e-06 | 2.6979e-06 | 2.7175e-06 | 2.7077e-06 | 2.7175e-06 | 2.6979e-06
419 | 2.5513e-06 | 2.5513e-06 | 2.5611e-06 | 2.5611e-06 | 2.5513e-06 | 2.7175e-06 | 2.7175e-06 | 2.6882e-06 | 2.7077e-06 | 2.7077e-06
420 | 2.5415e-06 | 2.5024e-06 | 2.5415e-06 | 2.5415e-06 | 2.5709e-06 | 2.6882e-06 | 2.6882e-06 | 2.7077e-06 | 2.7077e-06 | 2.6784e-06
421 | 2.5513e-06 | 2.5415e-06 | 2.5513e-06 | 2.5513e-06 | 2.5318e-06 | 2.7077e-06 | 2.6979e-06 | 2.6882e-06 | 2.6882e-06 | 2.6979e-06
422 | 2.522e-06 | 2.4927e-06 | 2.5318e-06 | 2.5415e-06 | 2.5611e-06 | 2.6784e-06 | 2.6882e-06 | 2.6979e-06 | 2.7077e-06 | 2.6686e-06
423 | 2.5415e-06 | 2.5513e-06 | 2.5611e-06 | 2.5415e-06 | 2.5318e-06 | 2.6979e-06 | 2.6979e-06 | 2.6882e-06 | 2.6882e-06 | 2.6784e-06
424 | 2.5122e-06 | 2.5415e-06 | 2.5318e-06 | 2.5611e-06 | 2.5415e-06 | 2.6882e-06 | 2.6686e-06 | 2.6784e-06 | 2.6979e-06 | 2.6686e-06
425 | 2.522e-06 | 2.522e-06 | 2.5318e-06 | 2.522e-06 | 2.5122e-06 | 2.6882e-06 | 2.6882e-06 | 2.6882e-06 | 2.6882e-06 | 2.7077e-06
426 | 2.522e-06 | 2.5122e-06 | 2.522e-06 | 2.5318e-06 | 2.5415e-06 | 2.6882e-06 | 2.6588e-06 | 2.6588e-06 | 2.6784e-06 | 2.6588e-06
427 | 2.5024e-06 | 2.5122e-06 | 2.5122e-06 | 2.5122e-06 | 2.4927e-06 | 2.6686e-06 | 2.6784e-06 | 2.6784e-06 | 2.6882e-06 | 2.6686e-06
428 | 2.5122e-06 | 2.5611e-06 | 2.5415e-06 | 2.522e-06 | 2.5122e-06 | 2.6784e-06 | 2.6686e-06 | 2.6588e-06 | 2.6491e-06 | 2.6686e-06
429 | 2.5024e-06 | 2.5024e-06 | 2.5024e-06 | 2.5024e-06 | 2.5122e-06 | 2.6588e-06 | 2.6686e-06 | 2.6784e-06 | 2.6784e-06 | 2.6393e-06
430 | 2.5024e-06 | 2.5122e-06 | 2.5122e-06 | 2.5122e-06 | 2.5024e-06 | 2.6686e-06 | 2.6686e-06 | 2.6491e-06 | 2.6491e-06 | 2.6588e-06
431 | 2.5122e-06 | 2.4927e-06 | 2.4829e-06 | 2.5024e-06 | 2.4536e-06 | 2.6588e-06 | 2.6295e-06 | 2.6588e-06 | 2.6588e-06 | 2.6393e-06
432 | 2.4829e-06 | 2.5024e-06 | 2.5318e-06 | 2.4927e-06 | 2.4927e-06 | 2.6588e-06 | 2.7077e-06 | 2.6491e-06 | 2.6491e-06 | 2.6491e-06
433 | 2.5122e-06 | 2.4731e-06 | 2.4829e-06 | 2.5122e-06 | 2.5024e-06 | 2.6393e-06 | 2.6295e-06 | 2.6393e-06 | 2.6491e-06 | 2.6295e-06
434 | 2.4633e-06 | 2.4927e-06 | 2.5024e-06 | 2.4633e-06 | 2.4829e-06 | 2.6588e-06 | 2.6393e-06 | 2.6393e-06 | 2.6393e-06 | 2.6393e-06
435 | 2.4633e-06 | 2.5415e-06 | 2.4829e-06 | 2.5024e-06 | 2.4927e-06 | 2.6491e-06 | 2.6295e-06 | 2.6197e-06 | 2.6295e-06 | 2.6393e-06
436 | 2.4633e-06 | 2.4731e-06 | 2.4731e-06 | 2.4829e-06 | 2.4731e-06 | 2.6393e-06 | 2.6197e-06 | 2.6393e-06 | 2.6393e-06 | 2.6197e-06
437 | 2.4731e-06 | 2.4829e-06 | 2.4927e-06 | 2.4829e-06 | 2.4829e-06 | 2.6491e-06 | 2.6295e-06 | 2.6197e-06 | 2.6393e-06 | 2.6295e-06
438 | 2.4633e-06 | 2.4633e-06 | 2.4536e-06 | 2.4633e-06 | 2.4927e-06 | 2.6295e-06 | 2.61e-06 | 2.6295e-06 | 2.6393e-06 | 2.6491e-06
439 | 2.4731e-06 | 2.4731e-06 | 2.4829e-06 | 2.4731e-06 | 2.4633e-06 | 2.6295e-06 | 2.61e-06 | 2.6197e-06 | 2.61e-06 | 2.6197e-06
440 | 2.4633e-06 | 2.4438e-06 | 2.4633e-06 | 2.4633e-06 | 2.5024e-06 | 2.61e-06 | 2.6002e-06 | 2.6002e-06 | 2.61e-06 | 2.6002e-06
441 | 2.4536e-06 | 2.4731e-06 | 2.4536e-06 | 2.4536e-06 | 2.4536e-06 | 2.6295e-06 | 2.6197e-06 | 2.61e-06 | 2.61e-06 | 2.61e-06
442 | 2.4633e-06 | 2.434e-06 | 2.4242e-06 | 2.4633e-06 | 2.4047e-06 | 2.61e-06 | 2.5904e-06 | 2.5904e-06 | 2.61e-06 | 2.5904e-06
443 | 2.4438e-06 | 2.4633e-06 | 2.4536e-06 | 2.4438e-06 | 2.4633e-06 | 2.5904e-06 | 2.61e-06 | 2.6002e-06 | 2.61e-06 | 2.5904e-06
444 | 2.4438e-06 | 2.4536e-06 | 2.4536e-06 | 2.4633e-06 | 2.4047e-06 | 2.5904e-06 | 2.6002e-06 | 2.5806e-06 | 2.5904e-06 | 2.5904e-06
445 | 2.4536e-06 | 2.4438e-06 | 2.434e-06 | 2.434e-06 | 2.4438e-06 | 2.5904e-06 | 2.5806e-06 | 2.6002e-06 | 2.61e-06 | 2.5806e-06
446 | 2.4536e-06 | 2.4536e-06 | 2.4536e-06 | 2.4633e-06 | 2.4438e-06 | 2.61e-06 | 2.5709e-06 | 2.5806e-06 | 2.5806e-06 | 2.5904e-06
447 | 2.4242e-06 | 2.4242e-06 | 2.4242e-06 | 2.4438e-06 | 2.4536e-06 | 2.5806e-06 | 2.5709e-06 | 2.5806e-06 | 2.5806e-06 | 2.5709e-06
448 | 2.434e-06 | 2.434e-06 | 2.434e-06 | 2.4242e-06 | 2.4242e-06 | 2.5904e-06 | 2.5904e-06 | 2.5709e-06 | 2.5709e-06 | 2.5806e-06
449 | 2.4242e-06 | 2.4242e-06 | 2.434e-06 | 2.434e-06 | 2.4438e-06 | 2.5709e-06 | 2.5611e-06 | 2.5806e-06 | 2.5904e-06 | 2.5611e-06
450 | 2.4145e-06 | 2.4242e-06 | 2.4536e-06 | 2.4145e-06 | 2.4145e-06 | 2.5709e-06 | 2.5806e-06 | 2.5806e-06 | 2.5806e-06 | 2.5709e-06
451 | 2.4242e-06 | 2.4242e-06 | 2.3949e-06 | 2.434e-06 | 2.4047e-06 | 2.5806e-06 | 2.5513e-06 | 2.5513e-06 | 2.5611e-06 | 2.5611e-06
452 | 2.4145e-06 | 2.4145e-06 | 2.4145e-06 | 2.4047e-06 | 2.3949e-06 | 2.5611e-06 | 2.5709e-06 | 2.5709e-06 | 2.5709e-06 | 2.5513e-06
453 | 2.4047e-06 | 2.4047e-06 | 2.4242e-06 | 2.4145e-06 | 2.3949e-06 | 2.5709e-06 | 2.5904e-06 | 2.5415e-06 | 2.5611e-06 | 2.5513e-06
454 | 2.4047e-06 | 2.4047e-06 | 2.4047e-06 | 2.4145e-06 | 2.4145e-06 | 2.5709e-06 | 2.5415e-06 | 2.5611e-06 | 2.5709e-06 | 2.5415e-06
455 | 2.4047e-06 | 2.4047e-06 | 2.4145e-06 | 2.4536e-06 | 2.3949e-06 | 2.5709e-06 | 2.5513e-06 | 2.5415e-06 | 2.5415e-06 | 2.5611e-06
456 | 2.4047e-06 | 2.3851e-06 | 2.3949e-06 | 2.4047e-06 | 2.4047e-06 | 2.5513e-06 | 2.5415e-06 | 2.5415e-06 | 2.5709e-06 | 2.5318e-06
457 | 2.3949e-06 | 2.4047e-06 | 2.4047e-06 | 2.3949e-06 | 2.3851e-06 | 2.5513e-06 | 2.5513e-06 | 2.5415e-06 | 2.5415e-06 | 2.5513e-06
458 | 2.3949e-06 | 2.3851e-06 | 2.3754e-06 | 2.4047e-06 | 2.4047e-06 | 2.5415e-06 | 2.522e-06 | 2.5318e-06 | 2.5513e-06 | 2.522e-06
459 | 2.3754e-06 | 2.3851e-06 | 2.3851e-06 | 2.3754e-06 | 2.3754e-06 | 2.5415e-06 | 2.5318e-06 | 2.5415e-06 | 2.5318e-06 | 2.5415e-06
460 | 2.3851e-06 | 2.3851e-06 | 2.3949e-06 | 2.3949e-06 | 2.3949e-06 | 2.5415e-06 | 2.5513e-06 | 2.5122e-06 | 2.5318e-06 | 2.522e-06
461 | 2.3754e-06 | 2.3754e-06 | 2.3851e-06 | 2.3656e-06 | 2.3851e-06 | 2.5318e-06 | 2.522e-06 | 2.5415e-06 | 2.5318e-06 | 2.5122e-06
462 | 2.3851e-06 | 2.3851e-06 | 2.3949e-06 | 2.4047e-06 | 2.3754e-06 | 2.5318e-06 | 2.6197e-06 | 2.5024e-06 | 2.522e-06 | 2.522e-06
463 | 2.3656e-06 | 2.3656e-06 | 2.3754e-06 | 2.3754e-06 | 2.3851e-06 | 2.5122e-06 | 2.5122e-06 | 2.5122e-06 | 2.5318e-06 | 2.5024e-06
464 | 2.346e-06 | 2.4536e-06 | 2.3949e-06 | 2.3656e-06 | 2.3754e-06 | 2.5415e-06 | 2.522e-06 | 2.5122e-06 | 2.522e-06 | 2.522e-06
465 | 2.3558e-06 | 2.3558e-06 | 2.3656e-06 | 2.3656e-06 | 2.434e-06 | 2.5024e-06 | 2.5122e-06 | 2.5024e-06 | 2.5318e-06 | 2.5024e-06
466 | 2.3558e-06 | 2.3656e-06 | 2.3656e-06 | 2.3754e-06 | 2.3558e-06 | 2.5318e-06 | 2.4829e-06 | 2.5122e-06 | 2.5024e-06 | 2.5024e-06
467 | 2.3656e-06 | 2.3558e-06 | 2.3558e-06 | 2.3656e-06 | 2.3754e-06 | 2.5024e-06 | 2.5024e-06 | 2.4927e-06 | 2.5122e-06 | 2.5024e-06
468 | 2.346e-06 | 2.3558e-06 | 2.3558e-06 | 2.346e-06 | 2.346e-06 | 2.5024e-06 | 2.4927e-06 | 2.5024e-06 | 2.5122e-06 | 2.4927e-06
469 | 2.3558e-06 | 2.3558e-06 | 2.346e-06 | 2.3656e-06 | 2.3558e-06 | 2.5024e-06 | 2.4927e-06 | 2.4829e-06 | 2.4731e-06 | 2.4927e-06
470 | 2.3363e-06 | 2.3363e-06 | 2.3363e-06 | 2.3363e-06 | 2.346e-06 | 2.4829e-06 | 2.4829e-06 | 2.5024e-06 | 2.4927e-06 | 2.4731e-06
471 | 2.3265e-06 | 2.346e-06 | 2.346e-06 | 2.3558e-06 | 2.346e-06 | 2.4927e-06 | 2.4927e-06 | 2.4829e-06 | 2.4829e-06 | 2.4829e-06
472 | 2.3363e-06 | 2.3265e-06 | 2.3265e-06 | 2.346e-06 | 2.346e-06 | 2.4731e-06 | 2.4536e-06 | 2.4927e-06 | 2.434e-06 | 2.4731e-06
473 | 2.3167e-06 | 2.346e-06 | 2.3558e-06 | 2.3265e-06 | 2.3265e-06 | 2.4927e-06 | 2.4145e-06 | 2.4731e-06 | 2.4829e-06 | 2.4829e-06
474 | 2.3265e-06 | 2.3167e-06 | 2.3363e-06 | 2.3363e-06 | 2.346e-06 | 2.4731e-06 | 2.4633e-06 | 2.4633e-06 | 2.4829e-06 | 2.4633e-06
475 | 2.3363e-06 | 2.3265e-06 | 2.3069e-06 | 2.3167e-06 | 2.3167e-06 | 2.4731e-06 | 2.4829e-06 | 2.4731e-06 | 2.4829e-06 | 2.4731e-06
476 | 2.3363e-06 | 2.3167e-06 | 2.3265e-06 | 2.3363e-06 | 2.3265e-06 | 2.4633e-06 | 2.4633e-06 | 2.4536e-06 | 2.4731e-06 | 2.4536e-06
477 | 2.3656e-06 | 2.3167e-06 | 2.3167e-06 | 2.3069e-06 | 2.3069e-06 | 2.4633e-06 | 2.4536e-06 | 2.4731e-06 | 2.4731e-06 | 2.4536e-06
478 | 2.3265e-06 | 2.3167e-06 | 2.3167e-06 | 2.3265e-06 | 2.3167e-06 | 2.4731e-06 | 2.4536e-06 | 2.4438e-06 | 2.4536e-06 | 2.4438e-06
479 | 2.2972e-06 | 2.2972e-06 | 2.2972e-06 | 2.3265e-06 | 2.3069e-06 | 2.5318e-06 | 2.4438e-06 | 2.4731e-06 | 2.4731e-06 | 2.4633e-06
480 | 2.3069e-06 | 2.3167e-06 | 2.3265e-06 | 2.3069e-06 | 2.3069e-06 | 2.4731e-06 | 2.4536e-06 | 2.4438e-06 | 2.434e-06 | 2.4633e-06
481 | 2.2972e-06 | 2.2874e-06 | 2.2972e-06 | 2.3069e-06 | 2.3069e-06 | 2.4438e-06 | 2.434e-06 | 2.4438e-06 | 2.4731e-06 | 2.4438e-06
482 | 2.2972e-06 | 2.3069e-06 | 2.3069e-06 | 2.2972e-06 | 2.2874e-06 | 2.4536e-06 | 2.4536e-06 | 2.4438e-06 | 2.4242e-06 | 2.434e-06
483 | 2.3069e-06 | 2.2874e-06 | 2.3069e-06 | 2.3167e-06 | 2.3069e-06 | 2.4242e-06 | 2.4242e-06 | 2.434e-06 | 2.4633e-06 | 2.4242e-06
484 | 2.2776e-06 | 2.3069e-06 | 2.2678e-06 | 2.2776e-06 | 2.2972e-06 | 2.4536e-06 | 2.434e-06 | 2.4438e-06 | 2.434e-06 | 2.434e-06
485 | 2.2972e-06 | 2.3069e-06 | 2.2874e-06 | 2.2972e-06 | 2.2972e-06 | 2.4438e-06 | 2.4536e-06 | 2.4145e-06 | 2.434e-06 | 2.4242e-06
486 | 2.2776e-06 | 2.2776e-06 | 2.2776e-06 | 2.2776e-06 | 2.2581e-06 | 2.4438e-06 | 2.4242e-06 | 2.434e-06 | 2.4438e-06 | 2.4145e-06
487 | 2.2776e-06 | 2.2874e-06 | 2.2874e-06 | 2.2972e-06 | 2.2776e-06 | 2.4536e-06 | 2.4242e-06 | 2.4145e-06 | 2.4145e-06 | 2.4242e-06
488 | 2.2581e-06 | 2.2678e-06 | 2.2581e-06 | 2.2581e-06 | 2.2874e-06 | 2.4242e-06 | 2.4145e-06 | 2.4242e-06 | 2.434e-06 | 2.3949e-06
489 | 2.2678e-06 | 2.2874e-06 | 2.2874e-06 | 2.2581e-06 | 2.2678e-06 | 2.4145e-06 | 2.4145e-06 | 2.4047e-06 | 2.4145e-06 | 2.4242e-06
490 | 2.2581e-06 | 2.2581e-06 | 2.2581e-06 | 2.2678e-06 | 2.2776e-06 | 2.5024e-06 | 2.4047e-06 | 2.4047e-06 | 2.4145e-06 | 2.3754e-06
491 | 2.2581e-06 | 2.2678e-06 | 2.2776e-06 | 2.2581e-06 | 2.2483e-06 | 2.4145e-06 | 2.4145e-06 | 2.4242e-06 | 2.4047e-06 | 2.3949e-06
492 | 2.2678e-06 | 2.2483e-06 | 2.2483e-06 | 2.2678e-06 | 2.2776e-06 | 2.4145e-06 | 2.4047e-06 | 2.3949e-06 | 2.4242e-06 | 2.3949e-06
493 | 2.2385e-06 | 2.2581e-06 | 2.2385e-06 | 2.2483e-06 | 2.2678e-06 | 2.3949e-06 | 2.4145e-06 | 2.4047e-06 | 2.4145e-06 | 2.4047e-06
494 | 2.2678e-06 | 2.2678e-06 | 2.2581e-06 | 2.2678e-06 | 2.2581e-06 | 2.4145e-06 | 2.3851e-06 | 2.3851e-06 | 2.3949e-06 | 2.3949e-06
495 | 2.2483e-06 | 2.2385e-06 | 2.219e-06 | 2.2385e-06 | 2.2385e-06 | 2.3754e-06 | 2.3656e-06 | 2.4047e-06 | 2.4145e-06 | 2.3851e-06
496 | 2.2287e-06 | 2.2581e-06 | 2.2581e-06 | 2.2483e-06 | 2.2776e-06 | 2.3949e-06 | 2.3851e-06 | 2.3851e-06 | 2.3851e-06 | 2.3949e-06
497 | 2.2385e-06 | 2.2385e-06 | 2.2385e-06 | 2.3265e-06 | 2.2385e-06 | 2.4047e-06 | 2.3851e-06 | 2.3851e-06 | 2.3949e-06 | 2.3754e-06
498 | 2.2092e-06 | 2.2483e-06 | 2.2483e-06 | 2.2385e-06 | 2.2092e-06 | 2.3949e-06 | 2.3851e-06 | 2.3754e-06 | 2.3851e-06 | 2.3851e-06
499 | 2.2287e-06 | 2.2287e-06 | 2.219e-06 | 2.2385e-06 | 2.2483e-06 | 2.4047e-06 | 2.3656e-06 | 2.3754e-06 | 2.3851e-06 | 2.3656e-06
500 | 2.219e-06 | 2.2287e-06 | 2.2385e-06 | 2.2287e-06 | 2.219e-06 | 2.3851e-06 | 2.3754e-06 | 2.3754e-06 | 2.3851e-06 | 2.3754e-06
501 | 2.2385e-06 | 2.219e-06 | 2.2092e-06 | 2.2385e-06 | 2.2385e-06 | 2.3167e-06 | 2.3656e-06 | 2.3656e-06 | 2.3558e-06 | 2.3851e-06
502 | 2.2092e-06 | 2.219e-06 | 2.2385e-06 | 2.219e-06 | 2.2385e-06 | 2.3656e-06 | 2.3656e-06 | 2.3754e-06 | 2.3851e-06 | 2.3558e-06
503 | 2.2287e-06 | 2.2287e-06 | 2.2287e-06 | 2.219e-06 | 2.2287e-06 | 2.3754e-06 | 2.3558e-06 | 2.3558e-06 | 2.3558e-06 | 2.346e-06
504 | 2.2092e-06 | 2.2092e-06 | 2.1994e-06 | 2.219e-06 | 2.219e-06 | 2.3558e-06 | 2.3265e-06 | 2.3656e-06 | 2.3656e-06 | 2.3363e-06
505 | 2.2092e-06 | 2.1896e-06 | 2.2092e-06 | 2.219e-06 | 2.2092e-06 | 2.3656e-06 | 2.3656e-06 | 2.346e-06 | 2.346e-06 | 2.3558e-06
506 | 2.2287e-06 | 2.1408e-06 | 2.2287e-06 | 2.2092e-06 | 2.219e-06 | 2.3363e-06 | 2.2776e-06 | 2.3558e-06 | 2.3656e-06 | 2.3265e-06
507 | 2.2092e-06 | 2.219e-06 | 2.2092e-06 | 2.2092e-06 | 2.1896e-06 | 2.346e-06 | 2.3558e-06 | 2.346e-06 | 2.3558e-06 | 2.346e-06
508 | 2.2092e-06 | 2.1994e-06 | 2.1994e-06 | 2.2287e-06 | 2.2287e-06 | 2.2874e-06 | 2.3265e-06 | 2.3363e-06 | 2.346e-06 | 2.3363e-06
509 | 2.1896e-06 | 2.2092e-06 | 2.1994e-06 | 2.1896e-06 | 2.1994e-06 | 2.346e-06 | 2.3265e-06 | 2.346e-06 | 2.346e-06 | 2.3363e-06
510 | 2.1994e-06 | 2.1994e-06 | 2.1994e-06 | 2.219e-06 | 2.2092e-06 | 2.346e-06 | 2.3363e-06 | 2.3265e-06 | 2.3363e-06 | 2.3265e-06
511 | 2.1799e-06 | 2.1896e-06 | 2.1799e-06 | 2.1799e-06 | 2.1896e-06 | 2.3265e-06 | 2.3265e-06 | 2.346e-06 | 2.346e-06 | 2.3069e-06
512 | 2.1994e-06 | 2.1896e-06 | 2.1994e-06 | 2.1994e-06 | 2.1896e-06 | 2.3558e-06 | 2.3363e-06 | 2.3167e-06 | 2.3265e-06 | 2.346e-06
513 | 2.1701e-06 | 2.1701e-06 | 2.1701e-06 | 2.1896e-06 | 2.1896e-06 | 2.3069e-06 | 2.3069e-06 | 2.3265e-06 | 2.3069e-06 | 2.3167e-06
514 | 2.1799e-06 | 2.1896e-06 | 2.1994e-06 | 2.1799e-06 | 2.1701e-06 | 2.3363e-06 | 2.3363e-06 | 2.3167e-06 | 2.3265e-06 | 2.3167e-06
515 | 2.1701e-06 | 2.1701e-06 | 2.1603e-06 | 2.1799e-06 | 2.2092e-06 | 2.3265e-06 | 2.3069e-06 | 2.3167e-06 | 2.3265e-06 | 2.3069e-06
516 | 2.2092e-06 | 2.1799e-06 | 2.1603e-06 | 2.1701e-06 | 2.1603e-06 | 2.3167e-06 | 2.3167e-06 | 2.3167e-06 | 2.2287e-06 | 2.3167e-06
517 | 2.1701e-06 | 2.131e-06 | 2.1701e-06 | 2.1994e-06 | 2.1896e-06 | 2.3265e-06 | 2.3069e-06 | 2.2972e-06 | 2.3069e-06 | 2.2972e-06
518 | 2.1505e-06 | 2.1701e-06 | 2.1603e-06 | 2.1505e-06 | 2.1701e-06 | 2.3167e-06 | 2.3069e-06 | 2.3167e-06 | 2.3167e-06 | 2.2874e-06
519 | 2.1212e-06 | 2.1603e-06 | 2.1701e-06 | 2.219e-06 | 2.1701e-06 | 2.2972e-06 | 2.2972e-06 | 2.2874e-06 | 2.2972e-06 | 2.2972e-06
520 | 2.1505e-06 | 2.1603e-06 | 2.1505e-06 | 2.1799e-06 | 2.1505e-06 | 2.2972e-06 | 2.2874e-06 | 2.3069e-06 | 2.3069e-06 | 2.3265e-06
521 | 2.1603e-06 | 2.1701e-06 | 2.1603e-06 | 2.1603e-06 | 2.1603e-06 | 2.3069e-06 | 2.3069e-06 | 2.2874e-06 | 2.2874e-06 | 2.3069e-06
522 | 2.1505e-06 | 2.1408e-06 | 2.1408e-06 | 2.1017e-06 | 2.1603e-06 | 2.2483e-06 | 2.2776e-06 | 2.2972e-06 | 2.2972e-06 | 2.3167e-06
523 | 2.1408e-06 | 2.1603e-06 | 2.1603e-06 | 2.1408e-06 | 2.1408e-06 | 2.3069e-06 | 2.3069e-06 | 2.2776e-06 | 2.2972e-06 | 2.3069e-06
524 | 2.1505e-06 | 2.1408e-06 | 2.1114e-06 | 2.1505e-06 | 2.1505e-06 | 2.2874e-06 | 2.2678e-06 | 2.2776e-06 | 2.2972e-06 | 2.2581e-06
525 | 2.131e-06 | 2.1408e-06 | 2.1505e-06 | 2.1408e-06 | 2.131e-06 | 2.2972e-06 | 2.2776e-06 | 2.2972e-06 | 2.2678e-06 | 2.2776e-06
526 | 2.1408e-06 | 2.131e-06 | 2.1114e-06 | 2.1505e-06 | 2.1505e-06 | 2.2874e-06 | 2.2776e-06 | 2.2678e-06 | 2.2678e-06 | 2.2678e-06
527 | 2.131e-06 | 2.1212e-06 | 2.1114e-06 | 2.131e-06 | 2.1212e-06 | 2.2776e-06 | 2.2678e-06 | 2.2776e-06 | 2.346e-06 | 2.2581e-06
528 | 2.1212e-06 | 2.131e-06 | 2.1505e-06 | 2.1505e-06 | 2.131e-06 | 2.2874e-06 | 2.2776e-06 | 2.2581e-06 | 2.2678e-06 | 2.2678e-06
529 | 2.1212e-06 | 2.0528e-06 | 2.1114e-06 | 2.1212e-06 | 2.131e-06 | 2.2581e-06 | 2.2483e-06 | 2.2678e-06 | 2.2776e-06 | 2.2483e-06
530 | 2.1212e-06 | 2.131e-06 | 2.131e-06 | 2.131e-06 | 2.1212e-06 | 2.2776e-06 | 2.2678e-06 | 2.2581e-06 | 2.2581e-06 | 2.2678e-06
531 | 2.1017e-06 | 2.1114e-06 | 2.1212e-06 | 2.1212e-06 | 2.1212e-06 | 2.2581e-06 | 2.2483e-06 | 2.2483e-06 | 2.2776e-06 | 2.2385e-06
532 | 2.1212e-06 | 2.131e-06 | 2.1212e-06 | 2.1212e-06 | 2.1114e-06 | 2.2581e-06 | 2.2581e-06 | 2.2581e-06 | 2.2483e-06 | 2.2581e-06
533 | 2.1114e-06 | 2.1114e-06 | 2.1114e-06 | 2.1017e-06 | 2.1212e-06 | 2.3167e-06 | 2.2483e-06 | 2.2385e-06 | 2.2678e-06 | 2.219e-06
534 | 2.1114e-06 | 2.0821e-06 | 2.0919e-06 | 2.1017e-06 | 2.1114e-06 | 2.2483e-06 | 2.2483e-06 | 2.2581e-06 | 2.2483e-06 | 2.219e-06
535 | 2.1212e-06 | 2.131e-06 | 2.1017e-06 | 2.1212e-06 | 2.1017e-06 | 2.2581e-06 | 2.2385e-06 | 2.2385e-06 | 2.2483e-06 | 2.2385e-06
536 | 2.0919e-06 | 2.1017e-06 | 2.1017e-06 | 2.1017e-06 | 2.1114e-06 | 2.2385e-06 | 2.219e-06 | 2.2678e-06 | 2.2581e-06 | 2.219e-06
537 | 2.131e-06 | 2.1017e-06 | 2.131e-06 | 2.1114e-06 | 2.1017e-06 | 2.2678e-06 | 2.2287e-06 | 2.2287e-06 | 2.2092e-06 | 2.2385e-06
538 | 2.0919e-06 | 2.0626e-06 | 2.1114e-06 | 2.1017e-06 | 2.0821e-06 | 2.219e-06 | 2.219e-06 | 2.3265e-06 | 2.2287e-06 | 2.2092e-06
539 | 2.1603e-06 | 2.1114e-06 | 2.1017e-06 | 2.0821e-06 | 2.0919e-06 | 2.2483e-06 | 2.2385e-06 | 2.2287e-06 | 2.2287e-06 | 2.2385e-06
540 | 2.0821e-06 | 2.0919e-06 | 2.0821e-06 | 2.0821e-06 | 2.0821e-06 | 2.2483e-06 | 2.2287e-06 | 2.219e-06 | 2.2385e-06 | 2.219e-06
541 | 2.0919e-06 | 2.0919e-06 | 2.0919e-06 | 2.0821e-06 | 2.1114e-06 | 2.2287e-06 | 2.219e-06 | 2.219e-06 | 2.2287e-06 | 2.2287e-06
542 | 2.0919e-06 | 2.0723e-06 | 2.0821e-06 | 2.0919e-06 | 2.0919e-06 | 2.219e-06 | 2.219e-06 | 2.219e-06 | 2.219e-06 | 2.2092e-06
543 | 2.0723e-06 | 2.0821e-06 | 2.0821e-06 | 2.0821e-06 | 2.0723e-06 | 2.2092e-06 | 2.2092e-06 | 2.219e-06 | 2.2287e-06 | 2.1994e-06
544 | 2.0821e-06 | 2.0723e-06 | 2.0821e-06 | 2.0821e-06 | 2.0919e-06 | 2.219e-06 | 2.219e-06 | 2.1994e-06 | 2.2092e-06 | 2.2092e-06
545 | 2.0626e-06 | 2.0528e-06 | 2.0626e-06 | 2.0723e-06 | 2.0919e-06 | 2.2483e-06 | 2.1994e-06 | 2.219e-06 | 2.219e-06 | 2.1799e-06
546 | 2.0723e-06 | 2.0723e-06 | 2.0626e-06 | 2.0821e-06 | 2.0821e-06 | 2.219e-06 | 2.219e-06 | 2.1994e-06 | 2.1994e-06 | 2.2092e-06
547 | 2.043e-06 | 2.0528e-06 | 2.0528e-06 | 2.0626e-06 | 2.0723e-06 | 2.1896e-06 | 2.1896e-06 | 2.2092e-06 | 2.2287e-06 | 2.1701e-06
548 | 2.0626e-06 | 2.0919e-06 | 2.0723e-06 | 2.0528e-06 | 2.0528e-06 | 2.2092e-06 | 2.1994e-06 | 2.1799e-06 | 2.1799e-06 | 2.2092e-06
549 | 2.043e-06 | 2.043e-06 | 2.0528e-06 | 2.0821e-06 | 2.0626e-06 | 2.2092e-06 | 2.1896e-06 | 2.1896e-06 | 2.1994e-06 | 2.1799e-06
550 | 2.0528e-06 | 2.0626e-06 | 2.043e-06 | 2.0528e-06 | 2.0528e-06 | 2.219e-06 | 2.1896e-06 | 2.1994e-06 | 2.1994e-06 | 2.1896e-06
551 | 2.0528e-06 | 2.0528e-06 | 2.0626e-06 | 2.0626e-06 | 2.0723e-06 | 2.1994e-06 | 2.1896e-06 | 2.1701e-06 | 2.1896e-06 | 2.1896e-06
552 | 2.0332e-06 | 2.0528e-06 | 2.043e-06 | 2.0528e-06 | 2.0332e-06 | 2.1896e-06 | 2.1799e-06 | 2.1994e-06 | 2.1994e-06 | 2.1799e-06
553 | 2.0528e-06 | 2.0626e-06 | 2.0528e-06 | 2.0626e-06 | 2.0528e-06 | 2.1994e-06 | 2.1896e-06 | 2.1603e-06 | 2.1799e-06 | 2.1896e-06
554 | 2.0332e-06 | 2.043e-06 | 2.0235e-06 | 2.131e-06 | 2.043e-06 | 2.1701e-06 | 2.1603e-06 | 2.1896e-06 | 2.1896e-06 | 2.1603e-06
555 | 2.0332e-06 | 2.0528e-06 | 2.0723e-06 | 2.043e-06 | 2.043e-06 | 2.1896e-06 | 2.1799e-06 | 2.1701e-06 | 2.1701e-06 | 2.1896e-06
556 | 2.0332e-06 | 2.043e-06 | 2.0332e-06 | 2.043e-06 | 2.043e-06 | 2.1603e-06 | 2.1603e-06 | 2.1701e-06 | 2.1701e-06 | 2.1603e-06
557 | 2.0332e-06 | 2.0528e-06 | 2.0332e-06 | 2.043e-06 | 2.0235e-06 | 2.1799e-06 | 2.1701e-06 | 2.1603e-06 | 2.1896e-06 | 2.1603e-06
558 | 2.0235e-06 | 2.0039e-06 | 2.0039e-06 | 2.043e-06 | 2.0137e-06 | 2.1799e-06 | 2.1603e-06 | 2.1701e-06 | 2.1799e-06 | 2.1212e-06
559 | 2.0137e-06 | 2.043e-06 | 2.0332e-06 | 1.9941e-06 | 2.0235e-06 | 2.1603e-06 | 2.1603e-06 | 2.1799e-06 | 2.1896e-06 | 2.1603e-06
560 | 2.043e-06 | 1.9941e-06 | 2.0137e-06 | 2.043e-06 | 2.0528e-06 | 2.1701e-06 | 2.1505e-06 | 2.1408e-06 | 2.1505e-06 | 2.1603e-06
561 | 1.9941e-06 | 2.0137e-06 | 2.0137e-06 | 2.0137e-06 | 2.0137e-06 | 2.1408e-06 | 2.1408e-06 | 2.1701e-06 | 2.1701e-06 | 2.1408e-06
562 | 2.0235e-06 | 2.0235e-06 | 2.0235e-06 | 2.0332e-06 | 2.0235e-06 | 2.1603e-06 | 2.1603e-06 | 2.131e-06 | 2.1505e-06 | 2.1505e-06
563 | 1.9941e-06 | 2.0039e-06 | 2.0039e-06 | 2.0235e-06 | 1.9844e-06 | 2.1505e-06 | 2.131e-06 | 2.1505e-06 | 2.1603e-06 | 2.131e-06
564 | 2.0137e-06 | 2.0235e-06 | 2.043e-06 | 2.0137e-06 | 2.0039e-06 | 2.1505e-06 | 2.1505e-06 | 2.131e-06 | 2.1408e-06 | 2.1505e-06
565 | 2.0039e-06 | 2.0039e-06 | 1.9941e-06 | 2.0137e-06 | 2.0137e-06 | 2.1505e-06 | 2.131e-06 | 2.131e-06 | 2.1505e-06 | 2.1212e-06
566 | 2.0137e-06 | 2.0332e-06 | 2.0137e-06 | 2.0039e-06 | 1.9941e-06 | 2.1408e-06 | 2.1408e-06 | 2.1505e-06 | 2.1408e-06 | 2.1212e-06
567 | 2.0137e-06 | 1.9941e-06 | 2.0039e-06 | 2.0235e-06 | 2.0137e-06 | 2.1408e-06 | 2.131e-06 | 2.1212e-06 | 2.1505e-06 | 2.1408e-06
568 | 1.9941e-06 | 2.0137e-06 | 1.9941e-06 | 1.9844e-06 | 2.0039e-06 | 2.131e-06 | 2.1212e-06 | 2.1408e-06 | 2.1212e-06 | 2.1212e-06
569 | 2.0039e-06 | 1.9941e-06 | 2.0039e-06 | 2.0235e-06 | 2.0235e-06 | 2.1408e-06 | 2.131e-06 | 2.1114e-06 | 2.1408e-06 | 2.1408e-06
570 | 2.0039e-06 | 2.0039e-06 | 1.9746e-06 | 1.9844e-06 | 1.9844e-06 | 2.1212e-06 | 2.1114e-06 | 2.131e-06 | 2.1408e-06 | 2.1017e-06
571 | 1.9941e-06 | 1.9941e-06 | 1.9941e-06 | 1.9941e-06 | 1.9844e-06 | 2.1408e-06 | 2.131e-06 | 2.131e-06 | 2.131e-06 | 2.131e-06
572 | 1.9746e-06 | 1.9746e-06 | 1.9746e-06 | 1.9941e-06 | 1.9941e-06 | 2.0919e-06 | 2.1017e-06 | 2.1212e-06 | 2.1408e-06 | 2.1017e-06
573 | 1.9746e-06 | 1.9941e-06 | 1.9941e-06 | 1.9746e-06 | 1.9844e-06 | 2.1212e-06 | 2.1212e-06 | 2.1212e-06 | 2.1212e-06 | 2.1114e-06
574 | 1.9746e-06 | 1.9746e-06 | 1.9746e-06 | 1.9844e-06 | 2.0039e-06 | 2.1212e-06 | 2.1017e-06 | 2.1017e-06 | 2.1114e-06 | 2.1017e-06
575 | 1.9648e-06 | 1.9844e-06 | 1.9746e-06 | 1.9648e-06 | 1.9746e-06 | 2.1114e-06 | 2.1114e-06 | 2.1212e-06 | 2.1114e-06 | 2.1017e-06
576 | 1.9844e-06 | 1.9844e-06 | 1.9746e-06 | 1.9844e-06 | 1.9844e-06 | 2.1212e-06 | 2.1017e-06 | 2.1017e-06 | 2.1017e-06 | 2.1114e-06
577 | 1.955e-06 | 1.9746e-06 | 1.9648e-06 | 1.9648e-06 | 1.9648e-06 | 2.0919e-06 | 2.0919e-06 | 2.1114e-06 | 2.1212e-06 | 2.0821e-06
578 | 1.9746e-06 | 1.955e-06 | 1.9941e-06 | 1.9746e-06 | 1.9844e-06 | 2.1114e-06 | 2.1017e-06 | 2.0919e-06 | 2.0919e-06 | 2.043e-06
579 | 1.9355e-06 | 1.9844e-06 | 1.955e-06 | 1.9453e-06 | 1.955e-06 | 2.0919e-06 | 2.0723e-06 | 2.1017e-06 | 2.1114e-06 | 2.0821e-06
580 | 1.9648e-06 | 1.9844e-06 | 1.955e-06 | 1.9746e-06 | 1.9648e-06 | 2.1114e-06 | 2.1017e-06 | 2.1114e-06 | 2.0919e-06 | 2.1017e-06
581 | 1.9648e-06 | 1.9453e-06 | 1.955e-06 | 1.955e-06 | 1.955e-06 | 2.0919e-06 | 2.0723e-06 | 2.0821e-06 | 2.1114e-06 | 2.0723e-06
582 | 1.9355e-06 | 1.955e-06 | 1.9746e-06 | 1.9355e-06 | 1.955e-06 | 2.0821e-06 | 2.0919e-06 | 2.0626e-06 | 2.0919e-06 | 2.0821e-06
583 | 1.955e-06 | 1.9453e-06 | 1.9453e-06 | 1.9648e-06 | 1.9648e-06 | 2.1017e-06 | 2.0723e-06 | 2.0821e-06 | 2.0821e-06 | 2.0723e-06
584 | 1.9355e-06 | 1.955e-06 | 1.955e-06 | 1.9453e-06 | 1.9453e-06 | 2.1017e-06 | 2.0723e-06 | 2.0821e-06 | 2.0821e-06 | 2.0723e-06
585 | 1.9453e-06 | 1.9355e-06 | 1.9355e-06 | 1.9844e-06 | 1.955e-06 | 2.0919e-06 | 2.0723e-06 | 2.0626e-06 | 2.0626e-06 | 2.0723e-06
586 | 1.9355e-06 | 1.9453e-06 | 1.9062e-06 | 1.9355e-06 | 1.9453e-06 | 2.0626e-06 | 2.0626e-06 | 2.0821e-06 | 2.0821e-06 | 2.0626e-06
587 | 1.9453e-06 | 1.9453e-06 | 1.9453e-06 | 1.9453e-06 | 1.955e-06 | 2.0821e-06 | 2.0723e-06 | 2.0626e-06 | 2.0626e-06 | 2.0723e-06
588 | 1.9257e-06 | 1.9257e-06 | 1.9355e-06 | 1.9355e-06 | 1.9453e-06 | 2.0821e-06 | 2.0528e-06 | 2.0723e-06 | 2.0821e-06 | 2.0626e-06
589 | 1.9355e-06 | 1.955e-06 | 1.9257e-06 | 1.9355e-06 | 1.9062e-06 | 2.0723e-06 | 2.0723e-06 | 2.0626e-06 | 2.0626e-06 | 2.0332e-06
590 | 1.9355e-06 | 1.9062e-06 | 1.9355e-06 | 1.9355e-06 | 1.9355e-06 | 2.0723e-06 | 2.0528e-06 | 2.0528e-06 | 2.0626e-06 | 2.0528e-06
591 | 1.9355e-06 | 1.9257e-06 | 1.9355e-06 | 1.9257e-06 | 1.9159e-06 | 2.0626e-06 | 2.0528e-06 | 2.0626e-06 | 2.0039e-06 | 2.0528e-06
592 | 1.9062e-06 | 1.9159e-06 | 1.9159e-06 | 1.9257e-06 | 1.955e-06 | 2.0626e-06 | 2.043e-06 | 2.043e-06 | 2.0528e-06 | 2.043e-06
593 | 1.9062e-06 | 1.9257e-06 | 1.9159e-06 | 1.955e-06 | 1.9159e-06 | 2.0528e-06 | 2.043e-06 | 2.0626e-06 | 2.0626e-06 | 2.0332e-06
594 | 1.9257e-06 | 1.9159e-06 | 1.9159e-06 | 1.9257e-06 | 1.9257e-06 | 2.0626e-06 | 2.043e-06 | 2.043e-06 | 2.043e-06 | 2.043e-06
595 | 1.8964e-06 | 1.9062e-06 | 1.8964e-06 | 1.9159e-06 | 1.9062e-06 | 2.0235e-06 | 2.0235e-06 | 2.043e-06 | 2.0626e-06 | 2.0235e-06
596 | 1.9062e-06 | 1.9159e-06 | 1.9159e-06 | 1.9453e-06 | 1.9159e-06 | 2.0528e-06 | 2.0528e-06 | 2.0137e-06 | 2.043e-06 | 2.043e-06
597 | 1.8866e-06 | 1.9062e-06 | 1.9062e-06 | 1.9062e-06 | 1.9159e-06 | 2.043e-06 | 2.0235e-06 | 2.0332e-06 | 2.043e-06 | 2.0235e-06
598 | 1.9062e-06 | 1.9159e-06 | 1.9062e-06 | 1.9062e-06 | 1.9062e-06 | 2.043e-06 | 2.043e-06 | 2.0332e-06 | 2.0332e-06 | 2.0332e-06
599 | 1.9062e-06 | 1.8671e-06 | 1.8866e-06 | 1.9062e-06 | 1.9159e-06 | 2.043e-06 | 2.0235e-06 | 2.0235e-06 | 2.0332e-06 | 2.0137e-06
600 | 1.8768e-06 | 1.9062e-06 | 1.8964e-06 | 1.8866e-06 | 1.8964e-06 | 2.0235e-06 | 2.0235e-06 | 2.0528e-06 | 2.0332e-06 | 2.043e-06
601 | 1.9062e-06 | 1.8866e-06 | 1.8964e-06 | 1.9062e-06 | 1.8964e-06 | 2.0332e-06 | 2.0235e-06 | 2.0137e-06 | 2.043e-06 | 2.0235e-06
602 | 1.8671e-06 | 1.8964e-06 | 1.8866e-06 | 1.8866e-06 | 1.8866e-06 | 2.0137e-06 | 2.0137e-06 | 2.043e-06 | 2.043e-06 | 2.0137e-06
603 | 1.8768e-06 | 1.8964e-06 | 1.8866e-06 | 1.9062e-06 | 1.8964e-06 | 2.0235e-06 | 2.0235e-06 | 1.9844e-06 | 2.0039e-06 | 2.0235e-06
604 | 1.8768e-06 | 1.8768e-06 | 1.8671e-06 | 1.8671e-06 | 1.8964e-06 | 2.0137e-06 | 2.0039e-06 | 2.0137e-06 | 2.043e-06 | 1.9941e-06
605 | 1.8866e-06 | 1.8866e-06 | 1.8964e-06 | 1.8671e-06 | 1.8866e-06 | 2.0332e-06 | 2.0235e-06 | 2.0137e-06 | 2.0039e-06 | 2.0137e-06
606 | 1.8768e-06 | 1.8768e-06 | 1.8573e-06 | 1.8768e-06 | 1.8768e-06 | 2.0137e-06 | 2.0039e-06 | 2.0137e-06 | 2.0235e-06 | 1.9844e-06
607 | 1.8768e-06 | 1.8866e-06 | 1.8964e-06 | 1.8768e-06 | 1.8768e-06 | 1.9941e-06 | 2.0137e-06 | 2.0137e-06 | 2.0039e-06 | 2.0039e-06
608 | 1.8768e-06 | 1.8671e-06 | 1.8671e-06 | 1.8866e-06 | 1.8866e-06 | 2.0235e-06 | 1.9941e-06 | 1.9941e-06 | 2.0039e-06 | 1.9941e-06
609 | 1.8573e-06 | 1.8768e-06 | 1.8671e-06 | 1.8671e-06 | 1.8671e-06 | 1.9941e-06 | 1.9941e-06 | 2.0039e-06 | 2.0039e-06 | 1.9844e-06
610 | 1.8768e-06 | 1.8768e-06 | 1.8573e-06 | 1.8866e-06 | 1.8866e-06 | 2.0137e-06 | 1.9941e-06 | 1.9844e-06 | 1.9941e-06 | 1.9844e-06
611 | 1.8573e-06 | 1.8768e-06 | 1.8671e-06 | 1.8573e-06 | 1.8573e-06 | 1.9941e-06 | 1.9844e-06 | 2.0039e-06 | 2.0235e-06 | 1.9746e-06
612 | 1.8671e-06 | 1.8866e-06 | 1.8671e-06 | 1.8768e-06 | 1.8768e-06 | 2.0039e-06 | 1.9941e-06 | 2.0039e-06 | 2.0137e-06 | 1.9941e-06
613 | 1.8475e-06 | 1.8573e-06 | 1.8573e-06 | 1.8377e-06 | 1.8671e-06 | 1.9844e-06 | 1.9746e-06 | 2.0039e-06 | 2.0039e-06 | 1.9648e-06
614 | 1.8671e-06 | 1.8671e-06 | 1.8671e-06 | 1.8573e-06 | 1.8475e-06 | 1.9844e-06 | 1.9844e-06 | 1.9941e-06 | 1.9844e-06 | 1.9941e-06
615 | 1.8475e-06 | 1.8475e-06 | 1.8475e-06 | 1.8573e-06 | 1.8573e-06 | 1.9844e-06 | 1.9648e-06 | 1.9746e-06 | 1.9844e-06 | 1.9746e-06
616 | 1.8573e-06 | 1.8573e-06 | 1.8573e-06 | 1.8573e-06 | 1.8475e-06 | 1.9844e-06 | 1.9844e-06 | 1.9844e-06 | 1.9844e-06 | 1.9648e-06
617 | 1.8573e-06 | 1.8377e-06 | 1.8475e-06 | 1.8573e-06 | 1.9159e-06 | 1.9844e-06 | 1.9648e-06 | 1.9648e-06 | 1.9746e-06 | 1.9648e-06
618 | 1.828e-06 | 1.8475e-06 | 1.8475e-06 | 1.8475e-06 | 1.8377e-06 | 2.0137e-06 | 1.9648e-06 | 1.9844e-06 | 1.9844e-06 | 1.955e-06
619 | 1.8475e-06 | 1.8475e-06 | 1.8768e-06 | 1.8573e-06 | 1.8573e-06 | 1.9844e-06 | 1.9746e-06 | 1.955e-06 | 1.9648e-06 | 1.9746e-06
620 | 1.828e-06 | 1.8377e-06 | 1.8182e-06 | 1.828e-06 | 1.8182e-06 | 2.0137e-06 | 1.955e-06 | 1.9746e-06 | 1.9746e-06 | 1.955e-06
621 | 1.828e-06 | 1.8182e-06 | 1.8573e-06 | 1.8475e-06 | 1.8377e-06 | 1.9746e-06 | 1.9648e-06 | 1.9648e-06 | 1.955e-06 | 1.9746e-06
622 | 1.828e-06 | 1.828e-06 | 1.8377e-06 | 1.8475e-06 | 1.8475e-06 | 1.9648e-06 | 1.9453e-06 | 1.955e-06 | 1.9746e-06 | 1.9648e-06
623 | 1.8084e-06 | 1.8377e-06 | 1.8377e-06 | 1.8475e-06 | 1.828e-06 | 1.9648e-06 | 1.9648e-06 | 1.9355e-06 | 1.9355e-06 | 1.955e-06
624 | 1.8182e-06 | 1.8182e-06 | 1.8182e-06 | 1.8377e-06 | 1.828e-06 | 1.9648e-06 | 1.9453e-06 | 1.9257e-06 | 1.955e-06 | 1.9355e-06
625 | 1.8182e-06 | 1.828e-06 | 1.828e-06 | 1.7986e-06 | 1.8084e-06 | 1.955e-06 | 1.9453e-06 | 1.9648e-06 | 1.9941e-06 | 1.9453e-06
626 | 1.828e-06 | 1.8182e-06 | 1.828e-06 | 1.828e-06 | 1.8573e-06 | 1.9648e-06 | 1.9453e-06 | 1.9453e-06 | 1.9453e-06 | 1.9453e-06
627 | 1.8084e-06 | 1.828e-06 | 1.8182e-06 | 1.828e-06 | 1.8182e-06 | 1.9355e-06 | 1.9355e-06 | 1.955e-06 | 1.955e-06 | 1.955e-06
628 | 1.828e-06 | 1.8182e-06 | 1.8182e-06 | 1.8182e-06 | 1.8377e-06 | 1.955e-06 | 1.9453e-06 | 1.9355e-06 | 1.9355e-06 | 1.9453e-06
629 | 1.7986e-06 | 1.8084e-06 | 1.8084e-06 | 1.8084e-06 | 1.8182e-06 | 1.9648e-06 | 1.9257e-06 | 1.9453e-06 | 1.955e-06 | 1.9062e-06
630 | 1.8182e-06 | 1.8182e-06 | 1.8182e-06 | 1.8182e-06 | 1.8182e-06 | 1.9355e-06 | 1.9453e-06 | 1.9355e-06 | 1.9257e-06 | 1.955e-06
631 | 1.7986e-06 | 1.7889e-06 | 1.7889e-06 | 1.7986e-06 | 1.8084e-06 | 1.9355e-06 | 1.9257e-06 | 1.9257e-06 | 1.9648e-06 | 1.8964e-06
632 | 1.8084e-06 | 1.8182e-06 | 1.8084e-06 | 1.828e-06 | 1.8084e-06 | 1.9355e-06 | 1.9355e-06 | 1.9355e-06 | 1.9257e-06 | 1.9257e-06
633 | 1.828e-06 | 1.8084e-06 | 1.7986e-06 | 1.8182e-06 | 1.8182e-06 | 1.9453e-06 | 1.9257e-06 | 1.9062e-06 | 1.9355e-06 | 1.8964e-06
634 | 1.7889e-06 | 1.8084e-06 | 1.7986e-06 | 1.7986e-06 | 1.8182e-06 | 1.9159e-06 | 1.9257e-06 | 1.9453e-06 | 1.9159e-06 | 1.9355e-06
635 | 1.7986e-06 | 1.8084e-06 | 1.8182e-06 | 1.8377e-06 | 1.7693e-06 | 1.9355e-06 | 1.9159e-06 | 1.9062e-06 | 1.9257e-06 | 1.9062e-06
636 | 1.7791e-06 | 1.7986e-06 | 1.7889e-06 | 1.7693e-06 | 1.8182e-06 | 1.955e-06 | 1.9062e-06 | 1.9355e-06 | 1.9648e-06 | 1.9062e-06
637 | 1.8084e-06 | 1.8084e-06 | 1.7986e-06 | 1.8084e-06 | 1.8084e-06 | 1.9453e-06 | 1.9257e-06 | 1.9257e-06 | 1.9159e-06 | 1.9257e-06
638 | 1.7889e-06 | 1.8182e-06 | 1.7791e-06 | 1.7889e-06 | 1.7889e-06 | 1.9159e-06 | 1.8964e-06 | 1.9159e-06 | 1.9257e-06 | 1.8964e-06
639 | 1.7986e-06 | 1.7986e-06 | 1.8084e-06 | 1.7889e-06 | 1.7889e-06 | 1.9062e-06 | 1.9159e-06 | 1.8768e-06 | 1.9062e-06 | 1.9062e-06
640 | 1.7791e-06 | 1.7693e-06 | 1.7693e-06 | 1.7791e-06 | 1.7889e-06 | 1.8964e-06 | 1.8964e-06 | 1.8964e-06 | 1.9159e-06 | 1.8964e-06
641 | 1.7791e-06 | 1.8084e-06 | 1.7889e-06 | 1.7791e-06 | 1.7791e-06 | 1.9159e-06 | 1.9062e-06 | 1.9062e-06 | 1.9062e-06 | 1.8768e-06
642 | 1.7693e-06 | 1.7791e-06 | 1.7889e-06 | 1.7791e-06 | 1.7889e-06 | 1.9062e-06 | 1.8964e-06 | 1.8866e-06 | 1.8768e-06 | 1.8866e-06
643 | 1.7595e-06 | 1.7889e-06 | 1.7889e-06 | 1.7595e-06 | 1.7693e-06 | 1.8475e-06 | 1.8866e-06 | 1.9062e-06 | 1.9159e-06 | 1.8964e-06
644 | 1.7595e-06 | 1.7693e-06 | 1.7889e-06 | 1.7889e-06 | 1.7889e-06 | 1.9159e-06 | 1.8768e-06 | 1.8768e-06 | 1.8964e-06 | 1.8866e-06
645 | 1.7693e-06 | 1.7693e-06 | 1.7595e-06 | 1.7693e-06 | 1.7595e-06 | 1.8866e-06 | 1.8768e-06 | 1.8866e-06 | 1.8866e-06 | 1.8573e-06
646 | 1.7693e-06 | 1.7693e-06 | 1.7693e-06 | 1.7693e-06 | 1.7498e-06 | 1.8964e-06 | 1.8964e-06 | 1.9159e-06 | 1.8671e-06 | 1.9062e-06
647 | 1.7595e-06 | 1.7498e-06 | 1.7595e-06 | 1.7595e-06 | 1.7693e-06 | 1.8866e-06 | 1.8768e-06 | 1.8866e-06 | 1.8377e-06 | 1.8768e-06
648 | 1.7595e-06 | 1.7693e-06 | 1.7693e-06 | 1.7693e-06 | 1.74e-06 | 1.8964e-06 | 1.8866e-06 | 1.8866e-06 | 1.8866e-06 | 1.8768e-06
649 | 1.7595e-06 | 1.7204e-06 | 1.7595e-06 | 1.7595e-06 | 1.7889e-06 | 1.8866e-06 | 1.8768e-06 | 1.8768e-06 | 1.8866e-06 | 1.8866e-06
650 | 1.74e-06 | 1.7791e-06 | 1.7693e-06 | 1.7889e-06 | 1.7498e-06 | 1.9062e-06 | 1.8768e-06 | 1.8866e-06 | 1.8866e-06 | 1.8671e-06
651 | 1.7595e-06 | 1.7302e-06 | 1.7498e-06 | 1.7693e-06 | 1.7693e-06 | 1.8866e-06 | 1.8671e-06 | 1.8671e-06 | 1.8768e-06 | 1.8768e-06
652 | 1.74e-06 | 1.74e-06 | 1.7302e-06 | 1.74e-06 | 1.74e-06 | 1.8768e-06 | 1.8671e-06 | 1.8866e-06 | 1.8866e-06 | 1.8573e-06
653 | 1.7498e-06 | 1.7791e-06 | 1.7693e-06 | 1.7595e-06 | 1.7595e-06 | 1.8866e-06 | 1.8768e-06 | 1.8573e-06 | 1.8475e-06 | 1.8768e-06
654 | 1.74e-06 | 1.7498e-06 | 1.74e-06 | 1.7302e-06 | 1.7302e-06 | 1.9355e-06 | 1.8573e-06 | 1.8768e-06 | 1.8866e-06 | 1.8475e-06
655 | 1.7595e-06 | 1.7791e-06 | 1.7595e-06 | 1.7595e-06 | 1.7498e-06 | 1.8671e-06 | 1.8671e-06 | 1.8671e-06 | 1.8475e-06 | 1.8671e-06
656 | 1.74e-06 | 1.7302e-06 | 1.7302e-06 | 1.74e-06 | 1.74e-06 | 1.8671e-06 | 1.8475e-06 | 1.8573e-06 | 1.8866e-06 | 1.8573e-06
657 | 1.74e-06 | 1.7498e-06 | 1.74e-06 | 1.7107e-06 | 1.7204e-06 | 1.8671e-06 | 1.8573e-06 | 1.8671e-06 | 1.8573e-06 | 1.8573e-06
658 | 1.74e-06 | 1.7302e-06 | 1.74e-06 | 1.7693e-06 | 1.74e-06 | 1.8671e-06 | 1.8475e-06 | 1.828e-06 | 1.8671e-06 | 1.8573e-06
659 | 1.7204e-06 | 1.74e-06 | 1.7302e-06 | 1.7204e-06 | 1.7302e-06 | 1.8377e-06 | 1.8573e-06 | 1.8671e-06 | 1.8573e-06 | 1.8377e-06
660 | 1.7302e-06 | 1.7107e-06 | 1.7302e-06 | 1.7693e-06 | 1.7498e-06 | 1.8671e-06 | 1.8475e-06 | 1.828e-06 | 1.8475e-06 | 1.8475e-06
661 | 1.7107e-06 | 1.7204e-06 | 1.7204e-06 | 1.7302e-06 | 1.7204e-06 | 1.8671e-06 | 1.828e-06 | 1.8573e-06 | 1.8573e-06 | 1.8377e-06
662 | 1.7302e-06 | 1.7302e-06 | 1.7107e-06 | 1.74e-06 | 1.7302e-06 | 1.8573e-06 | 1.8475e-06 | 1.828e-06 | 1.8377e-06 | 1.8573e-06
663 | 1.7009e-06 | 1.7107e-06 | 1.7107e-06 | 1.7204e-06 | 1.7204e-06 | 1.8377e-06 | 1.828e-06 | 1.8377e-06 | 1.8573e-06 | 1.8182e-06
664 | 1.7107e-06 | 1.7204e-06 | 1.7302e-06 | 1.7204e-06 | 1.7204e-06 | 1.8475e-06 | 1.8475e-06 | 1.8377e-06 | 1.8475e-06 | 1.8084e-06
665 | 1.7009e-06 | 1.7009e-06 | 1.7204e-06 | 1.7204e-06 | 1.7204e-06 | 1.8084e-06 | 1.8182e-06 | 1.828e-06 | 1.8377e-06 | 1.7889e-06
666 | 1.7302e-06 | 1.7302e-06 | 1.7302e-06 | 1.7009e-06 | 1.6911e-06 | 1.828e-06 | 1.828e-06 | 1.828e-06 | 1.8377e-06 | 1.828e-06
667 | 1.7107e-06 | 1.7107e-06 | 1.7107e-06 | 1.7204e-06 | 1.7204e-06 | 1.8475e-06 | 1.828e-06 | 1.828e-06 | 1.8475e-06 | 1.8182e-06
668 | 1.6911e-06 | 1.7204e-06 | 1.7009e-06 | 1.6813e-06 | 1.6911e-06 | 1.828e-06 | 1.828e-06 | 1.8377e-06 | 1.8475e-06 | 1.8182e-06
669 | 1.7107e-06 | 1.7009e-06 | 1.7107e-06 | 1.7204e-06 | 1.7302e-06 | 1.8377e-06 | 1.828e-06 | 1.7791e-06 | 1.8182e-06 | 1.828e-06
670 | 1.6911e-06 | 1.6911e-06 | 1.6813e-06 | 1.74e-06 | 1.6911e-06 | 1.7889e-06 | 1.8084e-06 | 1.828e-06 | 1.8377e-06 | 1.8084e-06
671 | 1.7009e-06 | 1.7107e-06 | 1.7107e-06 | 1.6618e-06 | 1.7107e-06 | 1.828e-06 | 1.828e-06 | 1.8084e-06 | 1.8182e-06 | 1.828e-06
672 | 1.6911e-06 | 1.7107e-06 | 1.6911e-06 | 1.6911e-06 | 1.7009e-06 | 1.8671e-06 | 1.7986e-06 | 1.8084e-06 | 1.828e-06 | 1.8084e-06
673 | 1.7009e-06 | 1.7009e-06 | 1.7107e-06 | 1.7009e-06 | 1.6911e-06 | 1.8182e-06 | 1.8182e-06 | 1.8084e-06 | 1.8182e-06 | 1.8084e-06
674 | 1.7107e-06 | 1.6813e-06 | 1.7009e-06 | 1.7009e-06 | 1.6911e-06 | 1.8182e-06 | 1.8084e-06 | 1.8084e-06 | 1.8182e-06 | 1.7889e-06
675 | 1.6813e-06 | 1.7009e-06 | 1.7009e-06 | 1.6813e-06 | 1.6813e-06 | 1.7986e-06 | 1.8084e-06 | 1.8182e-06 | 1.7986e-06 | 1.8377e-06
676 | 1.6911e-06 | 1.6911e-06 | 1.6813e-06 | 1.7204e-06 | 1.7009e-06 | 1.8182e-06 | 1.8084e-06 | 1.7889e-06 | 1.7986e-06 | 1.7986e-06
677 | 1.6618e-06 | 1.6813e-06 | 1.6813e-06 | 1.6716e-06 | 1.6716e-06 | 1.7986e-06 | 1.7986e-06 | 1.8084e-06 | 1.8182e-06 | 1.7693e-06
678 | 1.7009e-06 | 1.6813e-06 | 1.6911e-06 | 1.6911e-06 | 1.6911e-06 | 1.8182e-06 | 1.7986e-06 | 1.7986e-06 | 1.7986e-06 | 1.8084e-06
679 | 1.6716e-06 | 1.6716e-06 | 1.6618e-06 | 1.6716e-06 | 1.6618e-06 | 1.7889e-06 | 1.7791e-06 | 1.7498e-06 | 1.7986e-06 | 1.7889e-06
680 | 1.6813e-06 | 1.6911e-06 | 1.6813e-06 | 1.7107e-06 | 1.6716e-06 | 1.7986e-06 | 1.7986e-06 | 1.7986e-06 | 1.8182e-06 | 1.8084e-06
681 | 1.6618e-06 | 1.6618e-06 | 1.6618e-06 | 1.6911e-06 | 1.6911e-06 | 1.7986e-06 | 1.7791e-06 | 1.7889e-06 | 1.7986e-06 | 1.7791e-06
682 | 1.6716e-06 | 1.6813e-06 | 1.6813e-06 | 1.6716e-06 | 1.6618e-06 | 1.7889e-06 | 1.7986e-06 | 1.7889e-06 | 1.7889e-06 | 1.7889e-06
683 | 1.6716e-06 | 1.6618e-06 | 1.6716e-06 | 1.6716e-06 | 1.6813e-06 | 1.7889e-06 | 1.7791e-06 | 1.7791e-06 | 1.7791e-06 | 1.7889e-06
684 | 1.6422e-06 | 1.6716e-06 | 1.6813e-06 | 1.652e-06 | 1.652e-06 | 1.7889e-06 | 1.7791e-06 | 1.7889e-06 | 1.7986e-06 | 1.8182e-06
685 | 1.652e-06 | 1.6618e-06 | 1.6618e-06 | 1.6813e-06 | 1.6813e-06 | 1.7889e-06 | 1.7791e-06 | 1.7693e-06 | 1.7693e-06 | 1.7986e-06
686 | 1.6618e-06 | 1.652e-06 | 1.652e-06 | 1.6618e-06 | 1.652e-06 | 1.7693e-06 | 1.7693e-06 | 1.7889e-06 | 1.7889e-06 | 1.74e-06
687 | 1.6911e-06 | 1.6618e-06 | 1.6716e-06 | 1.6618e-06 | 1.6716e-06 | 1.7889e-06 | 1.7889e-06 | 1.7791e-06 | 1.7889e-06 | 1.7889e-06
688 | 1.6325e-06 | 1.652e-06 | 1.6422e-06 | 1.652e-06 | 1.6813e-06 | 1.7693e-06 | 1.7595e-06 | 1.7595e-06 | 1.7889e-06 | 1.7693e-06
689 | 1.652e-06 | 1.6618e-06 | 1.6716e-06 | 1.6618e-06 | 1.6618e-06 | 1.7791e-06 | 1.7791e-06 | 1.7791e-06 | 1.7693e-06 | 1.7498e-06
690 | 1.652e-06 | 1.6422e-06 | 1.6422e-06 | 1.6422e-06 | 1.6813e-06 | 1.7693e-06 | 1.7498e-06 | 1.7498e-06 | 1.7791e-06 | 1.7498e-06
691 | 1.6422e-06 | 1.6618e-06 | 1.6618e-06 | 1.652e-06 | 1.6422e-06 | 1.7595e-06 | 1.7595e-06 | 1.7889e-06 | 1.6813e-06 | 1.7693e-06
692 | 1.652e-06 | 1.6422e-06 | 1.6422e-06 | 1.652e-06 | 1.652e-06 | 1.7791e-06 | 1.7693e-06 | 1.7498e-06 | 1.7595e-06 | 1.7595e-06
693 | 1.6813e-06 | 1.652e-06 | 1.6325e-06 | 1.6422e-06 | 1.6813e-06 | 1.7498e-06 | 1.7498e-06 | 1.7693e-06 | 1.7693e-06 | 1.7498e-06
694 | 1.6227e-06 | 1.6325e-06 | 1.652e-06 | 1.652e-06 | 1.652e-06 | 1.7693e-06 | 1.7498e-06 | 1.7498e-06 | 1.7498e-06 | 1.7498e-06
695 | 1.6227e-06 | 1.6422e-06 | 1.6129e-06 | 1.6325e-06 | 1.6325e-06 | 1.7498e-06 | 1.74e-06 | 1.7595e-06 | 1.7693e-06 | 1.7302e-06
696 | 1.6422e-06 | 1.6422e-06 | 1.652e-06 | 1.652e-06 | 1.6325e-06 | 1.7595e-06 | 1.7595e-06 | 1.7498e-06 | 1.74e-06 | 1.7498e-06
697 | 1.6325e-06 | 1.6325e-06 | 1.6227e-06 | 1.6325e-06 | 1.6325e-06 | 1.7498e-06 | 1.7302e-06 | 1.7498e-06 | 1.7595e-06 | 1.7204e-06
698 | 1.6325e-06 | 1.6422e-06 | 1.6813e-06 | 1.6325e-06 | 1.6325e-06 | 1.7498e-06 | 1.7498e-06 | 1.7498e-06 | 1.7498e-06 | 1.7302e-06
699 | 1.6227e-06 | 1.6227e-06 | 1.6227e-06 | 1.652e-06 | 1.6227e-06 | 1.7498e-06 | 1.7302e-06 | 1.7302e-06 | 1.7498e-06 | 1.7107e-06
700 | 1.6227e-06 | 1.6325e-06 | 1.6325e-06 | 1.6129e-06 | 1.6227e-06 | 1.7498e-06 | 1.74e-06 | 1.7693e-06 | 1.7498e-06 | 1.6911e-06
701 | 1.6325e-06 | 1.6227e-06 | 1.6227e-06 | 1.6325e-06 | 1.6325e-06 | 1.7595e-06 | 1.74e-06 | 1.7498e-06 | 1.7302e-06 | 1.7498e-06
702 | 1.6031e-06 | 1.6227e-06 | 1.6129e-06 | 1.6129e-06 | 1.6129e-06 | 1.7302e-06 | 1.7107e-06 | 1.7498e-06 | 1.8084e-06 | 1.7204e-06
703 | 1.6227e-06 | 1.6227e-06 | 1.6227e-06 | 1.6227e-06 | 1.6325e-06 | 1.7498e-06 | 1.7302e-06 | 1.7302e-06 | 1.7302e-06 | 1.7302e-06
704 | 1.6129e-06 | 1.5934e-06 | 1.6129e-06 | 1.6129e-06 | 1.6129e-06 | 1.7302e-06 | 1.7204e-06 | 1.74e-06 | 1.74e-06 | 1.7204e-06
705 | 1.6129e-06 | 1.6031e-06 | 1.6227e-06 | 1.6227e-06 | 1.6227e-06 | 1.74e-06 | 1.7302e-06 | 1.7204e-06 | 1.7204e-06 | 1.7204e-06
706 | 1.5738e-06 | 1.6031e-06 | 1.6031e-06 | 1.6129e-06 | 1.6129e-06 | 1.7302e-06 | 1.7107e-06 | 1.7204e-06 | 1.7302e-06 | 1.7107e-06
707 | 1.6325e-06 | 1.6227e-06 | 1.6325e-06 | 1.6031e-06 | 1.6129e-06 | 1.7204e-06 | 1.7204e-06 | 1.7204e-06 | 1.7302e-06 | 1.7204e-06
708 | 1.6227e-06 | 1.6031e-06 | 1.6031e-06 | 1.6325e-06 | 1.6227e-06 | 1.7302e-06 | 1.7204e-06 | 1.7107e-06 | 1.7302e-06 | 1.7204e-06
709 | 1.5934e-06 | 1.6129e-06 | 1.6129e-06 | 1.6031e-06 | 1.6031e-06 | 1.7107e-06 | 1.6813e-06 | 1.7302e-06 | 1.7107e-06 | 1.7009e-06
710 | 1.6031e-06 | 1.6031e-06 | 1.6031e-06 | 1.6227e-06 | 1.6129e-06 | 1.7302e-06 | 1.7204e-06 | 1.7107e-06 | 1.6911e-06 | 1.7107e-06
711 | 1.5836e-06 | 1.6129e-06 | 1.5934e-06 | 1.5934e-06 | 1.5738e-06 | 1.7009e-06 | 1.7009e-06 | 1.7107e-06 | 1.74e-06 | 1.7009e-06
712 | 1.6129e-06 | 1.5934e-06 | 1.6031e-06 | 1.6129e-06 | 1.6129e-06 | 1.7302e-06 | 1.7009e-06 | 1.6911e-06 | 1.7107e-06 | 1.7204e-06
713 | 1.5836e-06 | 1.5836e-06 | 1.5836e-06 | 1.5836e-06 | 1.5934e-06 | 1.7107e-06 | 1.7009e-06 | 1.7302e-06 | 1.7204e-06 | 1.6911e-06
714 | 1.5934e-06 | 1.6031e-06 | 1.5934e-06 | 1.5934e-06 | 1.5738e-06 | 1.6911e-06 | 1.7009e-06 | 1.7107e-06 | 1.7009e-06 | 1.7009e-06
715 | 1.5934e-06 | 1.5836e-06 | 1.5836e-06 | 1.5934e-06 | 1.6031e-06 | 1.7107e-06 | 1.6911e-06 | 1.7009e-06 | 1.7107e-06 | 1.6911e-06
716 | 1.6129e-06 | 1.5738e-06 | 1.6031e-06 | 1.5836e-06 | 1.5836e-06 | 1.6813e-06 | 1.7009e-06 | 1.7107e-06 | 1.7009e-06 | 1.6911e-06
717 | 1.5836e-06 | 1.5738e-06 | 1.5836e-06 | 1.5543e-06 | 1.6031e-06 | 1.7107e-06 | 1.6911e-06 | 1.6911e-06 | 1.6911e-06 | 1.6911e-06
718 | 1.5738e-06 | 1.564e-06 | 1.5836e-06 | 1.5836e-06 | 1.5738e-06 | 1.6813e-06 | 1.6911e-06 | 1.7107e-06 | 1.7009e-06 | 1.6911e-06
719 | 1.5836e-06 | 1.5836e-06 | 1.6325e-06 | 1.5836e-06 | 1.5934e-06 | 1.7107e-06 | 1.7107e-06 | 1.6813e-06 | 1.6911e-06 | 1.6911e-06
720 | 1.564e-06 | 1.5836e-06 | 1.5738e-06 | 1.5738e-06 | 1.5836e-06 | 1.6813e-06 | 1.6813e-06 | 1.7009e-06 | 1.6813e-06 | 1.6716e-06
721 | 1.5836e-06 | 1.5836e-06 | 1.5934e-06 | 1.5738e-06 | 1.5934e-06 | 1.7009e-06 | 1.7009e-06 | 1.6716e-06 | 1.6618e-06 | 1.6813e-06
722 | 1.564e-06 | 1.564e-06 | 1.564e-06 | 1.564e-06 | 1.564e-06 | 1.6813e-06 | 1.6716e-06 | 1.7009e-06 | 1.6618e-06 | 1.6813e-06
723 | 1.564e-06 | 1.6031e-06 | 1.5738e-06 | 1.5738e-06 | 1.5543e-06 | 1.6813e-06 | 1.6618e-06 | 1.6911e-06 | 1.6813e-06 | 1.6716e-06
724 | 1.564e-06 | 1.5445e-06 | 1.564e-06 | 1.564e-06 | 1.5934e-06 | 1.6911e-06 | 1.7009e-06 | 1.6618e-06 | 1.6911e-06 | 1.6716e-06
725 | 1.564e-06 | 1.5934e-06 | 1.5738e-06 | 1.564e-06 | 1.5738e-06 | 1.6716e-06 | 1.6911e-06 | 1.6911e-06 | 1.6716e-06 | 1.6716e-06
726 | 1.564e-06 | 1.564e-06 | 1.5836e-06 | 1.564e-06 | 1.564e-06 | 1.6911e-06 | 1.6813e-06 | 1.6618e-06 | 1.6716e-06 | 1.6813e-06
727 | 1.5347e-06 | 1.5445e-06 | 1.5347e-06 | 1.5543e-06 | 1.5543e-06 | 1.6716e-06 | 1.6618e-06 | 1.6716e-06 | 1.6813e-06 | 1.6618e-06
728 | 1.5934e-06 | 1.564e-06 | 1.564e-06 | 1.5738e-06 | 1.5738e-06 | 1.6813e-06 | 1.6813e-06 | 1.652e-06 | 1.6618e-06 | 1.6813e-06
729 | 1.5543e-06 | 1.5543e-06 | 1.5445e-06 | 1.5445e-06 | 1.5543e-06 | 1.6716e-06 | 1.652e-06 | 1.6716e-06 | 1.6813e-06 | 1.652e-06
730 | 1.564e-06 | 1.564e-06 | 1.564e-06 | 1.5543e-06 | 1.564e-06 | 1.6716e-06 | 1.6716e-06 | 1.6716e-06 | 1.652e-06 | 1.6716e-06
731 | 1.5445e-06 | 1.5445e-06 | 1.5445e-06 | 1.5543e-06 | 1.5543e-06 | 1.6716e-06 | 1.652e-06 | 1.652e-06 | 1.6911e-06 | 1.6618e-06
732 | 1.5445e-06 | 1.564e-06 | 1.5543e-06 | 1.5054e-06 | 1.5445e-06 | 1.652e-06 | 1.6618e-06 | 1.6716e-06 | 1.6422e-06 | 1.6716e-06
733 | 1.5347e-06 | 1.5543e-06 | 1.5445e-06 | 1.5543e-06 | 1.5543e-06 | 1.6716e-06 | 1.652e-06 | 1.652e-06 | 1.652e-06 | 1.6618e-06
734 | 1.5249e-06 | 1.5543e-06 | 1.5445e-06 | 1.5543e-06 | 1.5445e-06 | 1.6422e-06 | 1.6618e-06 | 1.6618e-06 | 1.6618e-06 | 1.6422e-06
735 | 1.5543e-06 | 1.5249e-06 | 1.5347e-06 | 1.564e-06 | 1.5543e-06 | 1.6618e-06 | 1.652e-06 | 1.6325e-06 | 1.6422e-06 | 1.652e-06
736 | 1.5249e-06 | 1.5347e-06 | 1.5445e-06 | 1.5347e-06 | 1.5249e-06 | 1.6422e-06 | 1.6325e-06 | 1.6618e-06 | 1.652e-06 | 1.6325e-06
737 | 1.5445e-06 | 1.5543e-06 | 1.5249e-06 | 1.5543e-06 | 1.5543e-06 | 1.652e-06 | 1.6618e-06 | 1.6422e-06 | 1.6422e-06 | 1.6618e-06
738 | 1.5054e-06 | 1.4761e-06 | 1.5347e-06 | 1.5249e-06 | 1.5347e-06 | 1.652e-06 | 1.6422e-06 | 1.652e-06 | 1.6618e-06 | 1.6325e-06
739 | 1.5445e-06 | 1.4565e-06 | 1.5445e-06 | 1.5445e-06 | 1.5445e-06 | 1.652e-06 | 1.652e-06 | 1.652e-06 | 1.6325e-06 | 1.6422e-06
740 | 1.5543e-06 | 1.5249e-06 | 1.5249e-06 | 1.5249e-06 | 1.5347e-06 | 1.652e-06 | 1.6325e-06 | 1.6325e-06 | 1.652e-06 | 1.6422e-06
741 | 1.5249e-06 | 1.5347e-06 | 1.5347e-06 | 1.5249e-06 | 1.5152e-06 | 1.6227e-06 | 1.6422e-06 | 1.6422e-06 | 1.6422e-06 | 1.6325e-06
742 | 1.5249e-06 | 1.5249e-06 | 1.5249e-06 | 1.5543e-06 | 1.5347e-06 | 1.652e-06 | 1.6227e-06 | 1.6325e-06 | 1.6422e-06 | 1.6422e-06
743 | 1.5054e-06 | 1.5347e-06 | 1.5249e-06 | 1.5249e-06 | 1.5152e-06 | 1.6227e-06 | 1.6227e-06 | 1.6325e-06 | 1.6618e-06 | 1.6227e-06
744 | 1.5249e-06 | 1.5249e-06 | 1.5249e-06 | 1.5347e-06 | 1.5249e-06 | 1.6422e-06 | 1.6325e-06 | 1.6031e-06 | 1.6227e-06 | 1.6716e-06
745 | 1.5054e-06 | 1.5152e-06 | 1.4956e-06 | 1.5152e-06 | 1.5152e-06 | 1.6325e-06 | 1.6031e-06 | 1.6129e-06 | 1.652e-06 | 1.6129e-06
746 | 1.5347e-06 | 1.5249e-06 | 1.5249e-06 | 1.5249e-06 | 1.5347e-06 | 1.6325e-06 | 1.652e-06 | 1.6129e-06 | 1.6129e-06 | 1.6325e-06
747 | 1.4956e-06 | 1.5152e-06 | 1.5054e-06 | 1.5249e-06 | 1.5152e-06 | 1.6227e-06 | 1.6129e-06 | 1.6129e-06 | 1.6422e-06 | 1.6129e-06
748 | 1.5347e-06 | 1.5249e-06 | 1.5152e-06 | 1.5152e-06 | 1.5152e-06 | 1.6227e-06 | 1.6129e-06 | 1.6325e-06 | 1.6227e-06 | 1.6227e-06
749 | 1.4663e-06 | 1.5152e-06 | 1.4858e-06 | 1.5152e-06 | 1.5054e-06 | 1.6325e-06 | 1.6129e-06 | 1.6129e-06 | 1.6129e-06 | 1.6129e-06
750 | 1.5054e-06 | 1.5152e-06 | 1.5152e-06 | 1.5152e-06 | 1.5054e-06 | 1.6129e-06 | 1.6129e-06 | 1.6325e-06 | 1.6227e-06 | 1.6129e-06
751 | 1.5054e-06 | 1.5054e-06 | 1.5152e-06 | 1.5054e-06 | 1.5054e-06 | 1.6325e-06 | 1.6129e-06 | 1.6031e-06 | 1.6129e-06 | 1.6227e-06
752 | 1.4858e-06 | 1.5054e-06 | 1.5054e-06 | 1.4956e-06 | 1.4956e-06 | 1.6129e-06 | 1.6031e-06 | 1.6325e-06 | 1.6227e-06 | 1.5249e-06
753 | 1.5152e-06 | 1.5054e-06 | 1.5054e-06 | 1.5445e-06 | 1.5152e-06 | 1.6129e-06 | 1.6129e-06 | 1.6129e-06 | 1.6031e-06 | 1.5836e-06
754 | 1.4858e-06 | 1.4858e-06 | 1.4858e-06 | 1.4956e-06 | 1.4956e-06 | 1.6129e-06 | 1.5934e-06 | 1.5934e-06 | 1.6422e-06 | 1.5836e-06
755 | 1.5054e-06 | 1.5054e-06 | 1.5152e-06 | 1.4956e-06 | 1.4956e-06 | 1.6031e-06 | 1.6129e-06 | 1.5836e-06 | 1.6031e-06 | 1.5152e-06
756 | 1.4956e-06 | 1.4858e-06 | 1.5152e-06 | 1.4858e-06 | 1.4761e-06 | 1.6031e-06 | 1.5738e-06 | 1.5934e-06 | 1.6129e-06 | 1.5836e-06
757 | 1.4858e-06 | 1.5054e-06 | 1.5054e-06 | 1.4956e-06 | 1.5054e-06 | 1.5934e-06 | 1.5934e-06 | 1.6031e-06 | 1.6031e-06 | 1.6031e-06
758 | 1.4956e-06 | 1.4858e-06 | 1.4858e-06 | 1.4956e-06 | 1.4956e-06 | 1.6129e-06 | 1.6227e-06 | 1.5836e-06 | 1.6031e-06 | 1.5934e-06
759 | 1.4956e-06 | 1.4956e-06 | 1.4858e-06 | 1.4663e-06 | 1.4761e-06 | 1.5934e-06 | 1.5934e-06 | 1.5934e-06 | 1.6031e-06 | 1.5836e-06
760 | 1.4858e-06 | 1.4858e-06 | 1.5347e-06 | 1.5054e-06 | 1.4956e-06 | 1.6129e-06 | 1.5934e-06 | 1.5934e-06 | 1.5934e-06 | 1.5934e-06
761 | 1.4663e-06 | 1.4858e-06 | 1.4858e-06 | 1.4761e-06 | 1.4761e-06 | 1.5836e-06 | 1.5738e-06 | 1.5836e-06 | 1.5934e-06 | 1.5738e-06
762 | 1.4858e-06 | 1.4858e-06 | 1.4858e-06 | 1.4956e-06 | 1.4956e-06 | 1.5934e-06 | 1.5934e-06 | 1.5836e-06 | 1.5836e-06 | 1.5934e-06
763 | 1.4663e-06 | 1.4761e-06 | 1.4761e-06 | 1.4565e-06 | 1.4761e-06 | 1.5934e-06 | 1.564e-06 | 1.5836e-06 | 1.6031e-06 | 1.5738e-06
764 | 1.4858e-06 | 1.4956e-06 | 1.4858e-06 | 1.4956e-06 | 1.4956e-06 | 1.5836e-06 | 1.5934e-06 | 1.5836e-06 | 1.564e-06 | 1.5934e-06
765 | 1.4663e-06 | 1.4565e-06 | 1.4663e-06 | 1.4761e-06 | 1.4663e-06 | 1.5934e-06 | 1.5738e-06 | 1.5836e-06 | 1.5836e-06 | 1.564e-06
766 | 1.4663e-06 | 1.4858e-06 | 1.5054e-06 | 1.4761e-06 | 1.4663e-06 | 1.5934e-06 | 1.5738e-06 | 1.5836e-06 | 1.6031e-06 | 1.564e-06
767 | 1.4565e-06 | 1.4565e-06 | 1.4761e-06 | 1.4858e-06 | 1.4761e-06 | 1.564e-06 | 1.6031e-06 | 1.5738e-06 | 1.5836e-06 | 1.5738e-06
768 | 1.4761e-06 | 1.4761e-06 | 1.4663e-06 | 1.4565e-06 | 1.5543e-06 | 1.564e-06 | 1.5836e-06 | 1.5738e-06 | 1.5934e-06 | 1.564e-06
769 | 1.4858e-06 | 1.4858e-06 | 1.4565e-06 | 1.4761e-06 | 1.4761e-06 | 1.5836e-06 | 1.564e-06 | 1.564e-06 | 1.564e-06 | 1.5836e-06
770 | 1.5445e-06 | 1.4565e-06 | 1.4761e-06 | 1.4565e-06 | 1.4663e-06 | 1.564e-06 | 1.5738e-06 | 1.5738e-06 | 1.5836e-06 | 1.5543e-06
771 | 1.4663e-06 | 1.4761e-06 | 1.4663e-06 | 1.4663e-06 | 1.4663e-06 | 1.5738e-06 | 1.5738e-06 | 1.5738e-06 | 1.5543e-06 | 1.5738e-06
772 | 1.4467e-06 | 1.4467e-06 | 1.4565e-06 | 1.4761e-06 | 1.4565e-06 | 1.5543e-06 | 1.5543e-06 | 1.5543e-06 | 1.5738e-06 | 1.5543e-06
773 | 1.4565e-06 | 1.4663e-06 | 1.4761e-06 | 1.4663e-06 | 1.4663e-06 | 1.564e-06 | 1.564e-06 | 1.5738e-06 | 1.5445e-06 | 1.5738e-06
774 | 1.4467e-06 | 1.4467e-06 | 1.4467e-06 | 1.4467e-06 | 1.4467e-06 | 1.564e-06 | 1.5445e-06 | 1.5543e-06 | 1.564e-06 | 1.5543e-06
775 | 1.4565e-06 | 1.4761e-06 | 1.4565e-06 | 1.4467e-06 | 1.4467e-06 | 1.5543e-06 | 1.5543e-06 | 1.5836e-06 | 1.6031e-06 | 1.5738e-06
776 | 1.4565e-06 | 1.4467e-06 | 1.4467e-06 | 1.4565e-06 | 1.437e-06 | 1.564e-06 | 1.5543e-06 | 1.5543e-06 | 1.5543e-06 | 1.5543e-06
777 | 1.437e-06 | 1.4467e-06 | 1.437e-06 | 1.437e-06 | 1.4467e-06 | 1.5445e-06 | 1.5445e-06 | 1.5543e-06 | 1.564e-06 | 1.5249e-06
778 | 1.4467e-06 | 1.4467e-06 | 1.437e-06 | 1.4663e-06 | 1.437e-06 | 1.5543e-06 | 1.5445e-06 | 1.5543e-06 | 1.564e-06 | 1.5543e-06
779 | 1.437e-06 | 1.4565e-06 | 1.4272e-06 | 1.437e-06 | 1.437e-06 | 1.5543e-06 | 1.5543e-06 | 1.5543e-06 | 1.564e-06 | 1.5347e-06
780 | 1.4565e-06 | 1.4467e-06 | 1.4663e-06 | 1.4467e-06 | 1.4467e-06 | 1.5445e-06 | 1.5543e-06 | 1.5543e-06 | 1.5347e-06 | 1.5543e-06
781 | 1.4663e-06 | 1.4076e-06 | 1.4956e-06 | 1.437e-06 | 1.437e-06 | 1.5543e-06 | 1.5249e-06 | 1.5347e-06 | 1.5543e-06 | 1.5347e-06
782 | 1.437e-06 | 1.4467e-06 | 1.4467e-06 | 1.437e-06 | 1.4467e-06 | 1.5445e-06 | 1.5347e-06 | 1.5445e-06 | 1.5445e-06 | 1.5347e-06
783 | 1.4272e-06 | 1.437e-06 | 1.4272e-06 | 1.4174e-06 | 1.4565e-06 | 1.5445e-06 | 1.5347e-06 | 1.5249e-06 | 1.564e-06 | 1.5347e-06
784 | 1.4272e-06 | 1.437e-06 | 1.4467e-06 | 1.4174e-06 | 1.4076e-06 | 1.5249e-06 | 1.5249e-06 | 1.5543e-06 | 1.5445e-06 | 1.4858e-06
785 | 1.437e-06 | 1.437e-06 | 1.4272e-06 | 1.4272e-06 | 1.437e-06 | 1.5445e-06 | 1.5347e-06 | 1.5347e-06 | 1.5347e-06 | 1.5543e-06
786 | 1.4076e-06 | 1.437e-06 | 1.4272e-06 | 1.4272e-06 | 1.4174e-06 | 1.5249e-06 | 1.5152e-06 | 1.564e-06 | 1.5249e-06 | 1.5054e-06
787 | 1.4272e-06 | 1.4272e-06 | 1.4467e-06 | 1.437e-06 | 1.4174e-06 | 1.5347e-06 | 1.5347e-06 | 1.5249e-06 | 1.5054e-06 | 1.5738e-06
788 | 1.4174e-06 | 1.4272e-06 | 1.4174e-06 | 1.4174e-06 | 1.4272e-06 | 1.5347e-06 | 1.5445e-06 | 1.5054e-06 | 1.5543e-06 | 1.5054e-06
789 | 1.4272e-06 | 1.4076e-06 | 1.4467e-06 | 1.4272e-06 | 1.437e-06 | 1.5249e-06 | 1.5445e-06 | 1.5543e-06 | 1.5836e-06 | 1.5152e-06
790 | 1.3881e-06 | 1.4174e-06 | 1.3881e-06 | 1.4174e-06 | 1.4174e-06 | 1.5347e-06 | 1.5347e-06 | 1.5249e-06 | 1.5249e-06 | 1.5249e-06
791 | 1.4467e-06 | 1.4467e-06 | 1.437e-06 | 1.4174e-06 | 1.4272e-06 | 1.5152e-06 | 1.5445e-06 | 1.5347e-06 | 1.5249e-06 | 1.5249e-06
792 | 1.4076e-06 | 1.3978e-06 | 1.4174e-06 | 1.4663e-06 | 1.4272e-06 | 1.5347e-06 | 1.5054e-06 | 1.5054e-06 | 1.5152e-06 | 1.5152e-06
793 | 1.4076e-06 | 1.4272e-06 | 1.4174e-06 | 1.4076e-06 | 1.4174e-06 | 1.5054e-06 | 1.5054e-06 | 1.5249e-06 | 1.5249e-06 | 1.4858e-06
794 | 1.4174e-06 | 1.4076e-06 | 1.4174e-06 | 1.4272e-06 | 1.4272e-06 | 1.5249e-06 | 1.5249e-06 | 1.5152e-06 | 1.4956e-06 | 1.5347e-06
795 | 1.3978e-06 | 1.4174e-06 | 1.4076e-06 | 1.4076e-06 | 1.3196e-06 | 1.5152e-06 | 1.5054e-06 | 1.5152e-06 | 1.5152e-06 | 1.4858e-06
796 | 1.4076e-06 | 1.4174e-06 | 1.4076e-06 | 1.4272e-06 | 1.4174e-06 | 1.5249e-06 | 1.5249e-06 | 1.5152e-06 | 1.5054e-06 | 1.4858e-06
797 | 1.3978e-06 | 1.3978e-06 | 1.3881e-06 | 1.3978e-06 | 1.4076e-06 | 1.5152e-06 | 1.4956e-06 | 1.4761e-06 | 1.5249e-06 | 1.4956e-06
798 | 1.3783e-06 | 1.3978e-06 | 1.4174e-06 | 1.4076e-06 | 1.4076e-06 | 1.5054e-06 | 1.4761e-06 | 1.5152e-06 | 1.5152e-06 | 1.4956e-06
799 | 1.4076e-06 | 1.3978e-06 | 1.3881e-06 | 1.4076e-06 | 1.3978e-06 | 1.5152e-06 | 1.4956e-06 | 1.5054e-06 | 1.5054e-06 | 1.5152e-06
800 | 1.4076e-06 | 1.4076e-06 | 1.4076e-06 | 1.4076e-06 | 1.3978e-06 | 1.4956e-06 | 1.5054e-06 | 1.4858e-06 | 1.4565e-06 | 1.4956e-06
801 | 1.349e-06 | 1.3881e-06 | 1.3978e-06 | 1.4076e-06 | 1.4076e-06 | 1.5054e-06 | 1.4858e-06 | 1.4858e-06 | 1.4956e-06 | 1.5054e-06
802 | 1.4076e-06 | 1.3978e-06 | 1.3978e-06 | 1.3881e-06 | 1.3978e-06 | 1.4858e-06 | 1.5054e-06 | 1.5054e-06 | 1.5054e-06 | 1.4858e-06
803 | 1.4076e-06 | 1.3978e-06 | 1.3978e-06 | 1.4076e-06 | 1.4076e-06 | 1.5054e-06 | 1.4467e-06 | 1.4858e-06 | 1.4858e-06 | 1.5054e-06
804 | 1.3783e-06 | 1.3881e-06 | 1.3881e-06 | 1.3881e-06 | 1.3881e-06 | 1.4956e-06 | 1.4761e-06 | 1.4858e-06 | 1.5054e-06 | 1.4565e-06
805 | 1.3978e-06 | 1.3978e-06 | 1.3978e-06 | 1.4076e-06 | 1.3978e-06 | 1.4858e-06 | 1.5054e-06 | 1.4956e-06 | 1.4858e-06 | 1.4956e-06
806 | 1.3783e-06 | 1.3783e-06 | 1.3783e-06 | 1.3783e-06 | 1.3783e-06 | 1.5054e-06 | 1.4858e-06 | 1.4858e-06 | 1.4858e-06 | 1.4663e-06
807 | 1.3881e-06 | 1.3978e-06 | 1.3978e-06 | 1.3881e-06 | 1.3881e-06 | 1.4761e-06 | 1.4761e-06 | 1.4956e-06 | 1.4858e-06 | 1.4761e-06
808 | 1.3783e-06 | 1.3783e-06 | 1.3881e-06 | 1.4076e-06 | 1.3783e-06 | 1.4956e-06 | 1.4858e-06 | 1.4663e-06 | 1.4565e-06 | 1.4858e-06
809 | 1.3783e-06 | 1.3881e-06 | 1.3881e-06 | 1.349e-06 | 1.3881e-06 | 1.4663e-06 | 1.4663e-06 | 1.4761e-06 | 1.4467e-06 | 1.4761e-06
810 | 1.3783e-06 | 1.3783e-06 | 1.3783e-06 | 1.3881e-06 | 1.3881e-06 | 1.4956e-06 | 1.4858e-06 | 1.4761e-06 | 1.4663e-06 | 1.4761e-06
811 | 1.3685e-06 | 1.3783e-06 | 1.3685e-06 | 1.3685e-06 | 1.3685e-06 | 1.4761e-06 | 1.4565e-06 | 1.4761e-06 | 1.5347e-06 | 1.4663e-06
812 | 1.4076e-06 | 1.3783e-06 | 1.3881e-06 | 1.3881e-06 | 1.3783e-06 | 1.4761e-06 | 1.4761e-06 | 1.4761e-06 | 1.4663e-06 | 1.4858e-06
813 | 1.3587e-06 | 1.3685e-06 | 1.3685e-06 | 1.3881e-06 | 1.3392e-06 | 1.4761e-06 | 1.437e-06 | 1.4663e-06 | 1.4858e-06 | 1.4663e-06
814 | 1.3783e-06 | 1.3783e-06 | 1.3685e-06 | 1.3783e-06 | 1.3783e-06 | 1.4663e-06 | 1.4858e-06 | 1.4663e-06 | 1.4565e-06 | 1.4761e-06
815 | 1.3685e-06 | 1.3587e-06 | 1.3685e-06 | 1.3685e-06 | 1.3685e-06 | 1.4761e-06 | 1.4565e-06 | 1.4663e-06 | 1.4663e-06 | 1.4663e-06
816 | 1.3587e-06 | 1.3783e-06 | 1.3881e-06 | 1.3685e-06 | 1.3685e-06 | 1.4565e-06 | 1.4663e-06 | 1.4858e-06 | 1.4761e-06 | 1.4565e-06
817 | 1.3685e-06 | 1.3587e-06 | 1.3685e-06 | 1.349e-06 | 1.3783e-06 | 1.4761e-06 | 1.4663e-06 | 1.4663e-06 | 1.4565e-06 | 1.4565e-06
818 | 1.3587e-06 | 1.3685e-06 | 1.3587e-06 | 1.3685e-06 | 1.3587e-06 | 1.4565e-06 | 1.4565e-06 | 1.4663e-06 | 1.4761e-06 | 1.4272e-06
819 | 1.3685e-06 | 1.3587e-06 | 1.3587e-06 | 1.3783e-06 | 1.3685e-06 | 1.4663e-06 | 1.4663e-06 | 1.4663e-06 | 1.4565e-06 | 1.4858e-06
820 | 1.3392e-06 | 1.3587e-06 | 1.3587e-06 | 1.3685e-06 | 1.349e-06 | 1.4565e-06 | 1.4467e-06 | 1.4565e-06 | 1.4663e-06 | 1.4467e-06
821 | 1.3783e-06 | 1.3587e-06 | 1.3783e-06 | 1.3685e-06 | 1.3685e-06 | 1.4565e-06 | 1.4565e-06 | 1.4565e-06 | 1.4565e-06 | 1.4565e-06
822 | 1.3587e-06 | 1.349e-06 | 1.3294e-06 | 1.349e-06 | 1.349e-06 | 1.4565e-06 | 1.4272e-06 | 1.3881e-06 | 1.4663e-06 | 1.4467e-06
823 | 1.3587e-06 | 1.3587e-06 | 1.3587e-06 | 1.3587e-06 | 1.3587e-06 | 1.4565e-06 | 1.4565e-06 | 1.4663e-06 | 1.4565e-06 | 1.4467e-06
824 | 1.349e-06 | 1.3392e-06 | 1.3196e-06 | 1.3587e-06 | 1.3294e-06 | 1.4565e-06 | 1.4467e-06 | 1.437e-06 | 1.4565e-06 | 1.4467e-06
825 | 1.3392e-06 | 1.3685e-06 | 1.3587e-06 | 1.3587e-06 | 1.3392e-06 | 1.437e-06 | 1.4467e-06 | 1.4565e-06 | 1.4565e-06 | 1.437e-06
826 | 1.349e-06 | 1.349e-06 | 1.3392e-06 | 1.3587e-06 | 1.349e-06 | 1.4565e-06 | 1.4565e-06 | 1.4467e-06 | 1.437e-06 | 1.4467e-06
827 | 1.3392e-06 | 1.349e-06 | 1.349e-06 | 1.3294e-06 | 1.3294e-06 | 1.437e-06 | 1.4272e-06 | 1.4565e-06 | 1.4467e-06 | 1.4272e-06
828 | 1.349e-06 | 1.3392e-06 | 1.3587e-06 | 1.3392e-06 | 1.349e-06 | 1.4467e-06 | 1.437e-06 | 1.437e-06 | 1.437e-06 | 1.4956e-06
829 | 1.3294e-06 | 1.3392e-06 | 1.3392e-06 | 1.349e-06 | 1.3392e-06 | 1.4663e-06 | 1.4272e-06 | 1.4174e-06 | 1.4565e-06 | 1.4272e-06
830 | 1.349e-06 | 1.3392e-06 | 1.349e-06 | 1.349e-06 | 1.349e-06 | 1.437e-06 | 1.4467e-06 | 1.437e-06 | 1.4272e-06 | 1.4174e-06
831 | 1.3392e-06 | 1.3196e-06 | 1.3294e-06 | 1.3196e-06 | 1.3392e-06 | 1.437e-06 | 1.4174e-06 | 1.4272e-06 | 1.4467e-06 | 1.4272e-06
832 | 1.3392e-06 | 1.3294e-06 | 1.4076e-06 | 1.3392e-06 | 1.3392e-06 | 1.4272e-06 | 1.437e-06 | 1.437e-06 | 1.4272e-06 | 1.437e-06
833 | 1.3392e-06 | 1.349e-06 | 1.3294e-06 | 1.3392e-06 | 1.3392e-06 | 1.437e-06 | 1.4272e-06 | 1.4272e-06 | 1.437e-06 | 1.437e-06
834 | 1.3392e-06 | 1.349e-06 | 1.3294e-06 | 1.3294e-06 | 1.3294e-06 | 1.4272e-06 | 1.4076e-06 | 1.437e-06 | 1.437e-06 | 1.4076e-06
835 | 1.3294e-06 | 1.3294e-06 | 1.3099e-06 | 1.3294e-06 | 1.3392e-06 | 1.437e-06 | 1.437e-06 | 1.4272e-06 | 1.4272e-06 | 1.437e-06
836 | 1.3099e-06 | 1.3196e-06 | 1.3294e-06 | 1.349e-06 | 1.3196e-06 | 1.4174e-06 | 1.3587e-06 | 1.4272e-06 | 1.4467e-06 | 1.4076e-06
837 | 1.3392e-06 | 1.3685e-06 | 1.3392e-06 | 1.3392e-06 | 1.3392e-06 | 1.4272e-06 | 1.437e-06 | 1.437e-06 | 1.4174e-06 | 1.4272e-06
838 | 1.3196e-06 | 1.3294e-06 | 1.3196e-06 | 1.3196e-06 | 1.3196e-06 | 1.4272e-06 | 1.4076e-06 | 1.4174e-06 | 1.437e-06 | 1.4174e-06
839 | 1.3294e-06 | 1.3392e-06 | 1.3294e-06 | 1.3294e-06 | 1.3294e-06 | 1.4174e-06 | 1.4272e-06 | 1.4272e-06 | 1.4174e-06 | 1.3978e-06
840 | 1.3099e-06 | 1.2805e-06 | 1.3001e-06 | 1.3099e-06 | 1.3196e-06 | 1.4174e-06 | 1.4076e-06 | 1.4076e-06 | 1.4174e-06 | 1.3881e-06
841 | 1.2903e-06 | 1.3294e-06 | 1.3294e-06 | 1.3196e-06 | 1.3196e-06 | 1.4076e-06 | 1.4076e-06 | 1.437e-06 | 1.437e-06 | 1.4076e-06
842 | 1.2219e-06 | 1.3196e-06 | 1.3099e-06 | 1.3196e-06 | 1.3294e-06 | 1.4272e-06 | 1.4076e-06 | 1.3685e-06 | 1.4663e-06 | 1.3978e-06
843 | 1.3099e-06 | 1.3196e-06 | 1.3099e-06 | 1.3099e-06 | 1.3099e-06 | 1.4076e-06 | 1.4076e-06 | 1.4174e-06 | 1.4272e-06 | 1.3978e-06
844 | 1.3294e-06 | 1.3392e-06 | 1.3099e-06 | 1.3294e-06 | 1.3196e-06 | 1.4272e-06 | 1.4076e-06 | 1.4174e-06 | 1.3978e-06 | 1.4076e-06
845 | 1.3001e-06 | 1.3099e-06 | 1.3099e-06 | 1.3099e-06 | 1.3001e-06 | 1.4076e-06 | 1.3783e-06 | 1.4076e-06 | 1.4174e-06 | 1.3881e-06
846 | 1.3196e-06 | 1.3196e-06 | 1.3001e-06 | 1.3294e-06 | 1.3196e-06 | 1.4076e-06 | 1.4076e-06 | 1.4076e-06 | 1.4076e-06 | 1.4076e-06
847 | 1.3001e-06 | 1.3001e-06 | 1.3099e-06 | 1.3196e-06 | 1.3001e-06 | 1.4076e-06 | 1.4467e-06 | 1.3978e-06 | 1.4174e-06 | 1.3978e-06
848 | 1.3099e-06 | 1.3099e-06 | 1.3196e-06 | 1.3099e-06 | 1.3099e-06 | 1.3978e-06 | 1.3978e-06 | 1.4174e-06 | 1.3978e-06 | 1.3978e-06
849 | 1.3001e-06 | 1.2903e-06 | 1.3099e-06 | 1.3392e-06 | 1.3099e-06 | 1.4076e-06 | 1.3978e-06 | 1.3881e-06 | 1.3978e-06 | 1.3685e-06
850 | 1.2903e-06 | 1.3196e-06 | 1.3099e-06 | 1.2317e-06 | 1.3001e-06 | 1.3881e-06 | 1.3978e-06 | 1.4174e-06 | 1.4076e-06 | 1.3587e-06
851 | 1.3099e-06 | 1.3099e-06 | 1.3099e-06 | 1.3099e-06 | 1.3099e-06 | 1.4076e-06 | 1.4076e-06 | 1.3881e-06 | 1.3978e-06 | 1.3978e-06
852 | 1.2805e-06 | 1.3099e-06 | 1.3099e-06 | 1.2708e-06 | 1.2903e-06 | 1.3881e-06 | 1.3783e-06 | 1.4076e-06 | 1.3978e-06 | 1.3783e-06
853 | 1.3294e-06 | 1.2903e-06 | 1.3099e-06 | 1.3001e-06 | 1.3099e-06 | 1.3881e-06 | 1.3978e-06 | 1.3783e-06 | 1.4076e-06 | 1.349e-06
854 | 1.2903e-06 | 1.2414e-06 | 1.2805e-06 | 1.2903e-06 | 1.2805e-06 | 1.3881e-06 | 1.3881e-06 | 1.3783e-06 | 1.3978e-06 | 1.3783e-06
855 | 1.3001e-06 | 1.2903e-06 | 1.2903e-06 | 1.3001e-06 | 1.3001e-06 | 1.3881e-06 | 1.3881e-06 | 1.3881e-06 | 1.3001e-06 | 1.3881e-06
856 | 1.2708e-06 | 1.2708e-06 | 1.2023e-06 | 1.3099e-06 | 1.2903e-06 | 1.4076e-06 | 1.3392e-06 | 1.3783e-06 | 1.3978e-06 | 1.3783e-06
857 | 1.2903e-06 | 1.3001e-06 | 1.2903e-06 | 1.3001e-06 | 1.2903e-06 | 1.3783e-06 | 1.3881e-06 | 1.3978e-06 | 1.3881e-06 | 1.3783e-06
858 | 1.2903e-06 | 1.2805e-06 | 1.2805e-06 | 1.2805e-06 | 1.2903e-06 | 1.3881e-06 | 1.3587e-06 | 1.3685e-06 | 1.3783e-06 | 1.3783e-06
859 | 1.2805e-06 | 1.3001e-06 | 1.2903e-06 | 1.2512e-06 | 1.2805e-06 | 1.3685e-06 | 1.3685e-06 | 1.3783e-06 | 1.4076e-06 | 1.3685e-06
860 | 1.2903e-06 | 1.2805e-06 | 1.2805e-06 | 1.3001e-06 | 1.2903e-06 | 1.3881e-06 | 1.3783e-06 | 1.3685e-06 | 1.3685e-06 | 1.3881e-06
861 | 1.2708e-06 | 1.3001e-06 | 1.2708e-06 | 1.2708e-06 | 1.2708e-06 | 1.3685e-06 | 1.3587e-06 | 1.3783e-06 | 1.3881e-06 | 1.3685e-06
862 | 1.2805e-06 | 1.2708e-06 | 1.2805e-06 | 1.2903e-06 | 1.2903e-06 | 1.3783e-06 | 1.3881e-06 | 1.3783e-06 | 1.3685e-06 | 1.3783e-06
863 | 1.2708e-06 | 1.2708e-06 | 1.2708e-06 | 1.2708e-06 | 1.2708e-06 | 1.3783e-06 | 1.3685e-06 | 1.3685e-06 | 1.3881e-06 | 1.3587e-06
864 | 1.2805e-06 | 1.2805e-06 | 1.2708e-06 | 1.2805e-06 | 1.2805e-06 | 1.3587e-06 | 1.3685e-06 | 1.3587e-06 | 1.349e-06 | 1.3685e-06
865 | 1.2708e-06 | 1.261e-06 | 1.261e-06 | 1.261e-06 | 1.2708e-06 | 1.3783e-06 | 1.3587e-06 | 1.3587e-06 | 1.3881e-06 | 1.3587e-06
866 | 1.261e-06 | 1.2805e-06 | 1.2805e-06 | 1.2708e-06 | 1.2805e-06 | 1.3587e-06 | 1.349e-06 | 1.4174e-06 | 1.4174e-06 | 1.3587e-06
867 | 1.2512e-06 | 1.2708e-06 | 1.2708e-06 | 1.2708e-06 | 1.2805e-06 | 1.3783e-06 | 1.3392e-06 | 1.3587e-06 | 1.3587e-06 | 1.3685e-06
868 | 1.261e-06 | 1.2708e-06 | 1.2708e-06 | 1.2512e-06 | 1.2708e-06 | 1.3587e-06 | 1.349e-06 | 1.3783e-06 | 1.3685e-06 | 1.349e-06
869 | 1.261e-06 | 1.261e-06 | 1.2708e-06 | 1.2708e-06 | 1.2805e-06 | 1.3881e-06 | 1.3587e-06 | 1.3685e-06 | 1.349e-06 | 1.3587e-06
870 | 1.2805e-06 | 1.261e-06 | 1.261e-06 | 1.2512e-06 | 1.2512e-06 | 1.3587e-06 | 1.349e-06 | 1.349e-06 | 1.3685e-06 | 1.3392e-06
871 | 1.2708e-06 | 1.2708e-06 | 1.3001e-06 | 1.2805e-06 | 1.2805e-06 | 1.4076e-06 | 1.3685e-06 | 1.3587e-06 | 1.349e-06 | 1.3685e-06
872 | 1.2512e-06 | 1.2414e-06 | 1.2512e-06 | 1.2414e-06 | 1.2512e-06 | 1.3587e-06 | 1.3392e-06 | 1.3196e-06 | 1.3783e-06 | 1.3294e-06
873 | 1.2512e-06 | 1.261e-06 | 1.2708e-06 | 1.261e-06 | 1.2708e-06 | 1.349e-06 | 1.349e-06 | 1.3685e-06 | 1.3392e-06 | 1.3392e-06
874 | 1.2414e-06 | 1.2512e-06 | 1.2512e-06 | 1.261e-06 | 1.261e-06 | 1.3587e-06 | 1.3392e-06 | 1.349e-06 | 1.3587e-06 | 1.349e-06
875 | 1.2414e-06 | 1.261e-06 | 1.261e-06 | 1.2512e-06 | 1.261e-06 | 1.3392e-06 | 1.3392e-06 | 1.3587e-06 | 1.3587e-06 | 1.3392e-06
876 | 1.2805e-06 | 1.2414e-06 | 1.2512e-06 | 1.261e-06 | 1.261e-06 | 1.3587e-06 | 1.3685e-06 | 1.3392e-06 | 1.349e-06 | 1.349e-06
877 | 1.2414e-06 | 1.2512e-06 | 1.2512e-06 | 1.2414e-06 | 1.2414e-06 | 1.3294e-06 | 1.3196e-06 | 1.3392e-06 | 1.3587e-06 | 1.3294e-06
878 | 1.2512e-06 | 1.261e-06 | 1.3099e-06 | 1.261e-06 | 1.261e-06 | 1.349e-06 | 1.3685e-06 | 1.3392e-06 | 1.3392e-06 | 1.3294e-06
879 | 1.2317e-06 | 1.2512e-06 | 1.2414e-06 | 1.2414e-06 | 1.2512e-06 | 1.3294e-06 | 1.3196e-06 | 1.3392e-06 | 1.3587e-06 | 1.3294e-06
880 | 1.261e-06 | 1.2512e-06 | 1.261e-06 | 1.2708e-06 | 1.2512e-06 | 1.3196e-06 | 1.3587e-06 | 1.349e-06 | 1.3392e-06 | 1.3294e-06
881 | 1.2512e-06 | 1.2317e-06 | 1.2414e-06 | 1.2805e-06 | 1.2414e-06 | 1.3392e-06 | 1.3294e-06 | 1.3294e-06 | 1.3392e-06 | 1.3294e-06
882 | 1.2708e-06 | 1.261e-06 | 1.261e-06 | 1.2414e-06 | 1.2512e-06 | 1.2708e-06 | 1.3294e-06 | 1.349e-06 | 1.3392e-06 | 1.3294e-06
883 | 1.2317e-06 | 1.2414e-06 | 1.2317e-06 | 1.2414e-06 | 1.2414e-06 | 1.3392e-06 | 1.3392e-06 | 1.3294e-06 | 1.3392e-06 | 1.3392e-06
884 | 1.2414e-06 | 1.261e-06 | 1.2512e-06 | 1.2317e-06 | 1.2317e-06 | 1.3294e-06 | 1.3196e-06 | 1.3099e-06 | 1.3392e-06 | 1.3001e-06
885 | 1.261e-06 | 1.2317e-06 | 1.2317e-06 | 1.2512e-06 | 1.2414e-06 | 1.3392e-06 | 1.3392e-06 | 1.349e-06 | 1.3001e-06 | 1.3392e-06
886 | 1.2121e-06 | 1.2317e-06 | 1.2414e-06 | 1.2219e-06 | 1.2317e-06 | 1.3294e-06 | 1.3099e-06 | 1.3196e-06 | 1.3294e-06 | 1.3099e-06
887 | 1.2805e-06 | 1.2414e-06 | 1.2414e-06 | 1.2414e-06 | 1.2512e-06 | 1.3196e-06 | 1.3392e-06 | 1.3587e-06 | 1.3099e-06 | 1.3294e-06
888 | 1.2219e-06 | 1.2317e-06 | 1.2317e-06 | 1.2317e-06 | 1.2317e-06 | 1.3294e-06 | 1.3294e-06 | 1.3196e-06 | 1.3294e-06 | 1.3196e-06
889 | 1.2414e-06 | 1.2317e-06 | 1.261e-06 | 1.2512e-06 | 1.2317e-06 | 1.3099e-06 | 1.3196e-06 | 1.3196e-06 | 1.3099e-06 | 1.3099e-06
890 | 1.2219e-06 | 1.2219e-06 | 1.2317e-06 | 1.2219e-06 | 1.2317e-06 | 1.3294e-06 | 1.3196e-06 | 1.3099e-06 | 1.3294e-06 | 1.3099e-06
891 | 1.2219e-06 | 1.2219e-06 | 1.2414e-06 | 1.2317e-06 | 1.2219e-06 | 1.3099e-06 | 1.3099e-06 | 1.3294e-06 | 1.3196e-06 | 1.3001e-06
892 | 1.2317e-06 | 1.2121e-06 | 1.2219e-06 | 1.2219e-06 | 1.2219e-06 | 1.3099e-06 | 1.3196e-06 | 1.2903e-06 | 1.3099e-06 | 1.3099e-06
893 | 1.2219e-06 | 1.2805e-06 | 1.2317e-06 | 1.1926e-06 | 1.2121e-06 | 1.3099e-06 | 1.3099e-06 | 1.3099e-06 | 1.3294e-06 | 1.3001e-06
894 | 1.2708e-06 | 1.2317e-06 | 1.2219e-06 | 1.2317e-06 | 1.2317e-06 | 1.3196e-06 | 1.3196e-06 | 1.3099e-06 | 1.3001e-06 | 1.2903e-06
895 | 1.2023e-06 | 1.2023e-06 | 1.2414e-06 | 1.2121e-06 | 1.2219e-06 | 1.3099e-06 | 1.2903e-06 | 1.3196e-06 | 1.3001e-06 | 1.3001e-06
896 | 1.2219e-06 | 1.2023e-06 | 1.2317e-06 | 1.2317e-06 | 1.2317e-06 | 1.3001e-06 | 1.3196e-06 | 1.2805e-06 | 1.3001e-06 | 1.3099e-06
897 | 1.2023e-06 | 1.2023e-06 | 1.2023e-06 | 1.2121e-06 | 1.2023e-06 | 1.3196e-06 | 1.2903e-06 | 1.2903e-06 | 1.3196e-06 | 1.349e-06
898 | 1.2219e-06 | 1.2317e-06 | 1.2219e-06 | 1.2219e-06 | 1.2219e-06 | 1.3001e-06 | 1.2903e-06 | 1.3001e-06 | 1.3001e-06 | 1.3099e-06
899 | 1.2023e-06 | 1.2023e-06 | 1.2317e-06 | 1.2219e-06 | 1.2121e-06 | 1.3196e-06 | 1.2903e-06 | 1.3099e-06 | 1.3099e-06 | 1.3001e-06
900 | 1.2121e-06 | 1.2219e-06 | 1.2219e-06 | 1.1926e-06 | 1.2121e-06 | 1.3099e-06 | 1.2805e-06 | 1.3099e-06 | 1.3001e-06 | 1.2903e-06
901 | 1.2219e-06 | 1.2023e-06 | 1.2023e-06 | 1.2121e-06 | 1.2121e-06 | 1.3196e-06 | 1.3001e-06 | 1.2903e-06 | 1.3001e-06 | 1.3001e-06
902 | 1.2219e-06 | 1.2121e-06 | 1.2121e-06 | 1.173e-06 | 1.2023e-06 | 1.3001e-06 | 1.2805e-06 | 1.3099e-06 | 1.3099e-06 | 1.2708e-06
903 | 1.2121e-06 | 1.2219e-06 | 1.2023e-06 | 1.2121e-06 | 1.2121e-06 | 1.2805e-06 | 1.3099e-06 | 1.2903e-06 | 1.2903e-06 | 1.3001e-06
904 | 1.1632e-06 | 1.2023e-06 | 1.2023e-06 | 1.2121e-06 | 1.1926e-06 | 1.2903e-06 | 1.2805e-06 | 1.2903e-06 | 1.3001e-06 | 1.2805e-06
905 | 1.2121e-06 | 1.2121e-06 | 1.2023e-06 | 1.2219e-06 | 1.2121e-06 | 1.3001e-06 | 1.3001e-06 | 1.3001e-06 | 1.3001e-06 | 1.3001e-06
906 | 1.1926e-06 | 1.1828e-06 | 1.2121e-06 | 1.1926e-06 | 1.1926e-06 | 1.2903e-06 | 1.2903e-06 | 1.2708e-06 | 1.3001e-06 | 1.2805e-06
907 | 1.2023e-06 | 1.2121e-06 | 1.2414e-06 | 1.2023e-06 | 1.2023e-06 | 1.2805e-06 | 1.2805e-06 | 1.3001e-06 | 1.2903e-06 | 1.2805e-06
908 | 1.2023e-06 | 1.1926e-06 | 1.2121e-06 | 1.2023e-06 | 1.1926e-06 | 1.3001e-06 | 1.2805e-06 | 1.2805e-06 | 1.2512e-06 | 1.2903e-06
909 | 1.1926e-06 | 1.2023e-06 | 1.2023e-06 | 1.2219e-06 | 1.1926e-06 | 1.2708e-06 | 1.261e-06 | 1.2903e-06 | 1.2903e-06 | 1.2708e-06
910 | 1.2023e-06 | 1.1828e-06 | 1.1926e-06 | 1.2023e-06 | 1.2219e-06 | 1.2903e-06 | 1.2903e-06 | 1.2805e-06 | 1.2805e-06 | 1.2903e-06
911 | 1.1828e-06 | 1.1926e-06 | 1.1926e-06 | 1.173e-06 | 1.1828e-06 | 1.2512e-06 | 1.2708e-06 | 1.2805e-06 | 1.2903e-06 | 1.261e-06
912 | 1.2023e-06 | 1.2023e-06 | 1.1926e-06 | 1.1926e-06 | 1.2023e-06 | 1.3099e-06 | 1.2903e-06 | 1.2805e-06 | 1.2708e-06 | 1.2805e-06
913 | 1.173e-06 | 1.1828e-06 | 1.1828e-06 | 1.1632e-06 | 1.1828e-06 | 1.2903e-06 | 1.2708e-06 | 1.2708e-06 | 1.2903e-06 | 1.2708e-06
914 | 1.1926e-06 | 1.173e-06 | 1.2023e-06 | 1.2023e-06 | 1.2023e-06 | 1.2903e-06 | 1.2708e-06 | 1.2903e-06 | 1.2708e-06 | 1.2805e-06
915 | 1.173e-06 | 1.1828e-06 | 1.1632e-06 | 1.1828e-06 | 1.1828e-06 | 1.2805e-06 | 1.2708e-06 | 1.2708e-06 | 1.2903e-06 | 1.2708e-06
916 | 1.173e-06 | 1.1926e-06 | 1.2121e-06 | 1.1632e-06 | 1.1828e-06 | 1.261e-06 | 1.2708e-06 | 1.2708e-06 | 1.2805e-06 | 1.261e-06
917 | 1.1828e-06 | 1.1535e-06 | 1.1535e-06 | 1.1828e-06 | 1.1828e-06 | 1.2805e-06 | 1.2708e-06 | 1.2414e-06 | 1.2708e-06 | 1.2708e-06
918 | 1.1828e-06 | 1.2023e-06 | 1.2121e-06 | 1.1828e-06 | 1.1828e-06 | 1.261e-06 | 1.261e-06 | 1.2512e-06 | 1.2903e-06 | 1.2512e-06
919 | 1.1828e-06 | 1.1828e-06 | 1.1632e-06 | 1.1926e-06 | 1.1926e-06 | 1.2708e-06 | 1.2708e-06 | 1.2903e-06 | 1.2512e-06 | 1.2708e-06
920 | 1.1632e-06 | 1.173e-06 | 1.173e-06 | 1.1535e-06 | 1.1632e-06 | 1.261e-06 | 1.2903e-06 | 1.261e-06 | 1.2805e-06 | 1.2512e-06
921 | 1.1828e-06 | 1.1926e-06 | 1.1828e-06 | 1.1828e-06 | 1.1926e-06 | 1.2708e-06 | 1.2708e-06 | 1.2805e-06 | 1.2512e-06 | 1.2708e-06
922 | 1.1632e-06 | 1.1632e-06 | 1.173e-06 | 1.173e-06 | 1.173e-06 | 1.2512e-06 | 1.2317e-06 | 1.261e-06 | 1.2708e-06 | 1.2708e-06
923 | 1.173e-06 | 1.173e-06 | 1.1926e-06 | 1.1926e-06 | 1.1828e-06 | 1.2317e-06 | 1.2708e-06 | 1.2708e-06 | 1.261e-06 | 1.261e-06
924 | 1.1632e-06 | 1.173e-06 | 1.1632e-06 | 1.173e-06 | 1.1828e-06 | 1.2512e-06 | 1.261e-06 | 1.2512e-06 | 1.2708e-06 | 1.261e-06
925 | 1.1632e-06 | 1.1632e-06 | 1.1437e-06 | 1.173e-06 | 1.173e-06 | 1.2414e-06 | 1.2512e-06 | 1.2708e-06 | 1.261e-06 | 1.2414e-06
926 | 1.1828e-06 | 1.1632e-06 | 1.1828e-06 | 1.173e-06 | 1.173e-06 | 1.2708e-06 | 1.2512e-06 | 1.2512e-06 | 1.2512e-06 | 1.261e-06
927 | 1.173e-06 | 1.173e-06 | 1.1632e-06 | 1.1241e-06 | 1.1632e-06 | 1.2512e-06 | 1.2512e-06 | 1.261e-06 | 1.261e-06 | 1.2414e-06
928 | 1.173e-06 | 1.1535e-06 | 1.1632e-06 | 1.1828e-06 | 1.173e-06 | 1.2512e-06 | 1.2512e-06 | 1.2414e-06 | 1.2317e-06 | 1.261e-06
929 | 1.1632e-06 | 1.1632e-06 | 1.1339e-06 | 1.1535e-06 | 1.1535e-06 | 1.2512e-06 | 1.2317e-06 | 1.2317e-06 | 1.2708e-06 | 1.2219e-06
930 | 1.173e-06 | 1.173e-06 | 1.173e-06 | 1.173e-06 | 1.173e-06 | 1.2414e-06 | 1.2512e-06 | 1.2512e-06 | 1.261e-06 | 1.2414e-06
931 | 1.1535e-06 | 1.1437e-06 | 1.1535e-06 | 1.1632e-06 | 1.1535e-06 | 1.2512e-06 | 1.2317e-06 | 1.2414e-06 | 1.2414e-06 | 1.2317e-06
932 | 1.1535e-06 | 1.173e-06 | 1.173e-06 | 1.173e-06 | 1.1632e-06 | 1.2317e-06 | 1.2317e-06 | 1.2512e-06 | 1.2512e-06 | 1.2414e-06
933 | 1.1632e-06 | 1.1535e-06 | 1.1339e-06 | 1.1437e-06 | 1.1535e-06 | 1.2414e-06 | 1.2414e-06 | 1.2414e-06 | 1.2414e-06 | 1.2414e-06
934 | 1.1437e-06 | 1.1339e-06 | 1.1632e-06 | 1.1535e-06 | 1.1535e-06 | 1.261e-06 | 1.2414e-06 | 1.2512e-06 | 1.2512e-06 | 1.2219e-06
935 | 1.1535e-06 | 1.1632e-06 | 1.1632e-06 | 1.1535e-06 | 1.1632e-06 | 1.261e-06 | 1.2414e-06 | 1.2317e-06 | 1.2317e-06 | 1.2414e-06
936 | 1.1241e-06 | 1.1535e-06 | 1.1535e-06 | 1.1339e-06 | 1.1437e-06 | 1.2414e-06 | 1.2219e-06 | 1.2414e-06 | 1.2317e-06 | 1.2219e-06
937 | 1.1632e-06 | 1.1535e-06 | 1.1535e-06 | 1.1632e-06 | 1.1632e-06 | 1.2414e-06 | 1.2414e-06 | 1.2414e-06 | 1.2512e-06 | 1.2414e-06
938 | 1.1241e-06 | 1.1437e-06 | 1.1535e-06 | 1.1437e-06 | 1.1437e-06 | 1.2414e-06 | 1.2121e-06 | 1.2219e-06 | 1.2414e-06 | 1.2317e-06
939 | 1.1632e-06 | 1.1535e-06 | 1.1437e-06 | 1.1535e-06 | 1.1535e-06 | 1.2317e-06 | 1.2317e-06 | 1.2219e-06 | 1.2414e-06 | 1.2317e-06
940 | 1.1437e-06 | 1.1339e-06 | 1.1339e-06 | 1.1339e-06 | 1.1437e-06 | 1.2317e-06 | 1.2219e-06 | 1.2219e-06 | 1.261e-06 | 1.2414e-06
941 | 1.1437e-06 | 1.1535e-06 | 1.1926e-06 | 1.1437e-06 | 1.1535e-06 | 1.2219e-06 | 1.2219e-06 | 1.2317e-06 | 1.2414e-06 | 1.2121e-06
942 | 1.1437e-06 | 1.1437e-06 | 1.1437e-06 | 1.1339e-06 | 1.1437e-06 | 1.2317e-06 | 1.2512e-06 | 1.2219e-06 | 1.2414e-06 | 1.2317e-06
943 | 1.1339e-06 | 1.1535e-06 | 1.1437e-06 | 1.1339e-06 | 1.1437e-06 | 1.2219e-06 | 1.2219e-06 | 1.2219e-06 | 1.2317e-06 | 1.2023e-06
944 | 1.1437e-06 | 1.1437e-06 | 1.1437e-06 | 1.1437e-06 | 1.1535e-06 | 1.2219e-06 | 1.2317e-06 | 1.2219e-06 | 1.2219e-06 | 1.2317e-06
945 | 1.1241e-06 | 1.1339e-06 | 1.1339e-06 | 1.1339e-06 | 1.1339e-06 | 1.2121e-06 | 1.2121e-06 | 1.2219e-06 | 1.2317e-06 | 1.2023e-06
946 | 1.1437e-06 | 1.1437e-06 | 1.1437e-06 | 1.1437e-06 | 1.1437e-06 | 1.2512e-06 | 1.2219e-06 | 1.2317e-06 | 1.2121e-06 | 1.2219e-06
947 | 1.1241e-06 | 1.1339e-06 | 1.1241e-06 | 1.1241e-06 | 1.1241e-06 | 1.2317e-06 | 1.2121e-06 | 1.2023e-06 | 1.2317e-06 | 1.2121e-06
948 | 1.1339e-06 | 1.1437e-06 | 1.1535e-06 | 1.1339e-06 | 1.1437e-06 | 1.2023e-06 | 1.2121e-06 | 1.2512e-06 | 1.2317e-06 | 1.2121e-06
949 | 1.1241e-06 | 1.1241e-06 | 1.1241e-06 | 1.1339e-06 | 1.1241e-06 | 1.2219e-06 | 1.2121e-06 | 1.2219e-06 | 1.2219e-06 | 1.2219e-06
950 | 1.1241e-06 | 1.1339e-06 | 1.1437e-06 | 1.1241e-06 | 1.1241e-06 | 1.2023e-06 | 1.2121e-06 | 1.2512e-06 | 1.2414e-06 | 1.2023e-06
951 | 1.1241e-06 | 1.1241e-06 | 1.1241e-06 | 1.1241e-06 | 1.1339e-06 | 1.2317e-06 | 1.2121e-06 | 1.2023e-06 | 1.1828e-06 | 1.2121e-06
952 | 1.1144e-06 | 1.1241e-06 | 1.085e-06 | 1.1437e-06 | 1.1241e-06 | 1.2121e-06 | 1.1926e-06 | 1.2219e-06 | 1.2219e-06 | 1.1926e-06
953 | 1.1241e-06 | 1.1241e-06 | 1.1241e-06 | 1.1339e-06 | 1.1339e-06 | 1.2121e-06 | 1.2219e-06 | 1.2805e-06 | 1.2512e-06 | 1.2121e-06
954 | 1.1046e-06 | 1.1046e-06 | 1.1241e-06 | 1.1241e-06 | 1.1144e-06 | 1.2121e-06 | 1.1926e-06 | 1.2023e-06 | 1.2121e-06 | 1.1926e-06
955 | 1.1241e-06 | 1.1339e-06 | 1.1339e-06 | 1.1339e-06 | 1.1339e-06 | 1.2414e-06 | 1.2317e-06 | 1.2121e-06 | 1.1926e-06 | 1.2023e-06
956 | 1.1144e-06 | 1.0166e-06 | 1.1046e-06 | 1.1144e-06 | 1.1144e-06 | 1.2219e-06 | 1.1926e-06 | 1.1926e-06 | 1.2023e-06 | 1.2023e-06
957 | 1.1241e-06 | 1.0362e-06 | 1.1339e-06 | 1.1339e-06 | 1.1339e-06 | 1.173e-06 | 1.2023e-06 | 1.2121e-06 | 1.2023e-06 | 1.1926e-06
958 | 1.1241e-06 | 1.1828e-06 | 1.1046e-06 | 1.1144e-06 | 1.1144e-06 | 1.2317e-06 | 1.1926e-06 | 1.1926e-06 | 1.2023e-06 | 1.1926e-06
959 | 1.1144e-06 | 1.1437e-06 | 1.1339e-06 | 1.0362e-06 | 1.1144e-06 | 1.1926e-06 | 1.1926e-06 | 1.2023e-06 | 1.2023e-06 | 1.173e-06
960 | 1.1144e-06 | 1.1144e-06 | 1.1241e-06 | 1.1241e-06 | 1.1241e-06 | 1.2023e-06 | 1.2023e-06 | 1.2023e-06 | 1.173e-06 | 1.2219e-06
961 | 1.1046e-06 | 1.1046e-06 | 1.1241e-06 | 1.1046e-06 | 1.1046e-06 | 1.1926e-06 | 1.173e-06 | 1.2023e-06 | 1.2121e-06 | 1.173e-06
962 | 1.1241e-06 | 1.1144e-06 | 1.1144e-06 | 1.1241e-06 | 1.1241e-06 | 1.2023e-06 | 1.1926e-06 | 1.2121e-06 | 1.1828e-06 | 1.1926e-06
963 | 1.0948e-06 | 1.1046e-06 | 1.1046e-06 | 1.0948e-06 | 1.1046e-06 | 1.2023e-06 | 1.1828e-06 | 1.1926e-06 | 1.2219e-06 | 1.1828e-06
964 | 1.1144e-06 | 1.1144e-06 | 1.1241e-06 | 1.1144e-06 | 1.1144e-06 | 1.1828e-06 | 1.173e-06 | 1.2023e-06 | 1.1828e-06 | 1.1828e-06
965 | 1.0948e-06 | 1.0948e-06 | 1.1046e-06 | 1.0948e-06 | 1.1144e-06 | 1.1632e-06 | 1.2023e-06 | 1.1828e-06 | 1.1926e-06 | 1.1828e-06
966 | 1.1144e-06 | 1.1144e-06 | 1.1144e-06 | 1.1046e-06 | 1.1046e-06 | 1.2121e-06 | 1.1632e-06 | 1.1926e-06 | 1.1828e-06 | 1.1632e-06
967 | 1.1046e-06 | 1.085e-06 | 1.0948e-06 | 1.0948e-06 | 1.1046e-06 | 1.1926e-06 | 1.1828e-06 | 1.1828e-06 | 1.1828e-06 | 1.1828e-06
968 | 1.085e-06 | 1.1144e-06 | 1.085e-06 | 1.0948e-06 | 1.0948e-06 | 1.1828e-06 | 1.173e-06 | 1.1926e-06 | 1.1926e-06 | 1.1926e-06
969 | 1.085e-06 | 1.1046e-06 | 1.1241e-06 | 1.1046e-06 | 1.1241e-06 | 1.173e-06 | 1.1926e-06 | 1.173e-06 | 1.173e-06 | 1.2121e-06
970 | 1.0948e-06 | 1.0948e-06 | 1.085e-06 | 1.085e-06 | 1.085e-06 | 1.173e-06 | 1.173e-06 | 1.173e-06 | 1.1926e-06 | 1.1632e-06
971 | 1.1046e-06 | 1.1046e-06 | 1.1144e-06 | 1.1144e-06 | 1.1046e-06 | 1.173e-06 | 1.1828e-06 | 1.1926e-06 | 1.173e-06 | 1.173e-06
972 | 1.085e-06 | 1.085e-06 | 1.0948e-06 | 1.0948e-06 | 1.085e-06 | 1.1828e-06 | 1.1632e-06 | 1.1632e-06 | 1.1926e-06 | 1.1926e-06
973 | 1.1144e-06 | 1.1144e-06 | 1.1046e-06 | 1.0948e-06 | 1.1046e-06 | 1.1632e-06 | 1.173e-06 | 1.2023e-06 | 1.1926e-06 | 1.173e-06
974 | 1.085e-06 | 1.0753e-06 | 1.085e-06 | 1.085e-06 | 1.085e-06 | 1.1828e-06 | 1.173e-06 | 1.173e-06 | 1.173e-06 | 1.173e-06
975 | 1.085e-06 | 1.085e-06 | 1.1046e-06 | 1.1046e-06 | 1.0948e-06 | 1.1632e-06 | 1.1828e-06 | 1.1828e-06 | 1.173e-06 | 1.1632e-06
976 | 1.0948e-06 | 1.0948e-06 | 1.085e-06 | 1.0948e-06 | 1.085e-06 | 1.173e-06 | 1.1926e-06 | 1.173e-06 | 1.1535e-06 | 1.173e-06
977 | 1.0753e-06 | 1.085e-06 | 1.1339e-06 | 1.1046e-06 | 1.085e-06 | 1.173e-06 | 1.1535e-06 | 1.173e-06 | 1.173e-06 | 1.1535e-06
978 | 1.1437e-06 | 1.0948e-06 | 1.1046e-06 | 1.085e-06 | 1.0948e-06 | 1.173e-06 | 1.173e-06 | 1.1828e-06 | 1.1632e-06 | 1.173e-06
979 | 1.0948e-06 | 1.0753e-06 | 1.085e-06 | 1.0753e-06 | 1.085e-06 | 1.173e-06 | 1.1535e-06 | 1.1632e-06 | 1.1828e-06 | 1.1339e-06
980 | 1.0948e-06 | 1.0753e-06 | 1.085e-06 | 1.0948e-06 | 1.0948e-06 | 1.1046e-06 | 1.1535e-06 | 1.173e-06 | 1.1535e-06 | 1.1632e-06
981 | 1.0753e-06 | 1.0753e-06 | 1.0753e-06 | 1.0753e-06 | 1.0655e-06 | 1.173e-06 | 1.1535e-06 | 1.1535e-06 | 1.173e-06 | 1.1535e-06
982 | 1.085e-06 | 1.085e-06 | 1.085e-06 | 1.0753e-06 | 1.085e-06 | 1.1535e-06 | 1.1632e-06 | 1.173e-06 | 1.1632e-06 | 1.1535e-06
983 | 1.0753e-06 | 1.0655e-06 | 1.0655e-06 | 1.0753e-06 | 1.0753e-06 | 1.1828e-06 | 1.1535e-06 | 1.1632e-06 | 1.1339e-06 | 1.1632e-06
984 | 1.0753e-06 | 1.085e-06 | 1.0753e-06 | 1.0655e-06 | 1.085e-06 | 1.1535e-06 | 1.1437e-06 | 1.173e-06 | 1.173e-06 | 1.173e-06
985 | 1.0753e-06 | 1.0753e-06 | 1.0753e-06 | 1.085e-06 | 1.0753e-06 | 1.1632e-06 | 1.1632e-06 | 1.1535e-06 | 1.1339e-06 | 1.1632e-06
986 | 1.0655e-06 | 1.0655e-06 | 1.085e-06 | 1.0362e-06 | 1.0655e-06 | 1.1535e-06 | 1.1437e-06 | 1.1535e-06 | 1.1828e-06 | 1.1339e-06
987 | 1.085e-06 | 1.0753e-06 | 1.0753e-06 | 1.085e-06 | 1.0753e-06 | 1.1437e-06 | 1.173e-06 | 1.1632e-06 | 1.1437e-06 | 1.1632e-06
988 | 1.0655e-06 | 1.0948e-06 | 1.0655e-06 | 1.0655e-06 | 1.0557e-06 | 1.1632e-06 | 1.1437e-06 | 1.1437e-06 | 1.1535e-06 | 1.1437e-06
989 | 1.085e-06 | 1.085e-06 | 1.0753e-06 | 1.085e-06 | 1.0753e-06 | 1.1144e-06 | 1.1535e-06 | 1.1632e-06 | 1.1437e-06 | 1.1437e-06
990 | 1.0655e-06 | 1.0557e-06 | 1.0655e-06 | 1.0655e-06 | 1.0655e-06 | 1.1828e-06 | 1.1437e-06 | 1.1339e-06 | 1.1535e-06 | 1.1437e-06
991 | 1.0655e-06 | 1.0753e-06 | 1.085e-06 | 1.1144e-06 | 1.0948e-06 | 1.1437e-06 | 1.1339e-06 | 1.1535e-06 | 1.1535e-06 | 1.1339e-06
992 | 1.0655e-06 | 1.0557e-06 | 1.0655e-06 | 1.0655e-06 | 1.0948e-06 | 1.1535e-06 | 1.1437e-06 | 1.1339e-06 | 1.1437e-06 | 1.1339e-06
993 | 1.0557e-06 | 1.0655e-06 | 1.0459e-06 | 1.0557e-06 | 1.0753e-06 | 1.1339e-06 | 1.1241e-06 | 1.1535e-06 | 1.1437e-06 | 1.1339e-06
994 | 1.0655e-06 | 1.0655e-06 | 1.0753e-06 | 1.0753e-06 | 1.0557e-06 | 1.1437e-06 | 1.1437e-06 | 1.1437e-06 | 1.1339e-06 | 1.1437e-06
995 | 1.0557e-06 | 1.085e-06 | 1.0655e-06 | 1.0362e-06 | 1.0459e-06 | 1.1437e-06 | 1.1339e-06 | 1.1535e-06 | 1.1241e-06 | 1.1339e-06
996 | 1.0655e-06 | 1.0557e-06 | 1.0362e-06 | 1.0655e-06 | 1.0655e-06 | 1.1339e-06 | 1.1437e-06 | 1.1632e-06 | 1.1437e-06 | 1.1437e-06
997 | 1.0459e-06 | 1.0362e-06 | 1.0459e-06 | 1.0362e-06 | 1.0459e-06 | 1.1437e-06 | 1.1339e-06 | 1.0655e-06 | 1.1339e-06 | 1.1241e-06
998 | 1.0655e-06 | 1.0557e-06 | 1.0655e-06 | 1.0557e-06 | 1.0753e-06 | 1.1339e-06 | 1.1046e-06 | 1.1437e-06 | 1.1339e-06 | 1.1339e-06
999 | 1.0557e-06 | 1.0068e-06 | 1.0459e-06 | 1.0459e-06 | 1.0459e-06 | 1.1339e-06 | 1.1339e-06 | 1.1339e-06 | 1.1339e-06 | 1.1339e-06